## bus_data
BUS_I | BUS_TYPE | Pd | Qd | Gs | Bs | area | Vm | Va | baseKV | zone | Vmax | Vmin
1 | 1 | 0.022785 | 0.0057103 | 0 | 0 | 1 | 0.99582 | -0.029338 | 0.4 | 1 | 1.1 | 0.9
2 | 1 | 0.001863 | 0.0004669 | 0 | 0 | 1 | 0.99515 | -0.034054 | 0.4 | 1 | 1.1 | 0.9
3 | 1 | 0 | 0 | 0 | 0 | 1 | 0.99929 | -0.0049693 | 0.4 | 1 | 1.1 | 0.9
4 | 1 | 0 | 0 | 0 | 0 | 1 | 0.99502 | -0.034961 | 0.4 | 1 | 1.1 | 0.9
5 | 3 | 0.0037705 | 0.00094498 | 0 | 0 | 1 | 1 | 0 | 0.4 | 1 | 1.1 | 0.9
7 | 1 | 0.0008127 | 0.00020368 | 0 | 0 | 1 | 0.99427 | -0.040264 | 0.4 | 1 | 1.1 | 0.9
32 | 1 | 0.027343 | 0.0068529 | 0 | 0 | 1 | 0.9984 | -0.011147 | 0.4 | 1 | 1.1 | 0.9
6 | 1 | 0.069366 | 0.017385 | 0 | 0 | 1 | 0.98995 | -0.070431 | 0.4 | 1 | 1.1 | 0.9
35 | 1 | 0 | 0 | 0 | 0 | 1 | 0.99214 | -0.054963 | 0.4 | 1 | 1.1 | 0.9
8 | 1 | 0 | 0 | 0 | 0 | 1 | 0.9936 | -0.045014 | 0.4 | 1 | 1.1 | 0.9
31 | 1 | 0.030804 | 0.0077202 | 0 | 0 | 1 | 0.99677 | -0.022484 | 0.4 | 1 | 1.1 | 0.9
34 | 1 | 0.015986 | 0.0040065 | 0 | 0 | 1 | 0.99436 | -0.039355 | 0.4 | 1 | 1.1 | 0.9
9 | 1 | 0.0029129 | 0.00073003 | 0 | 0 | 1 | 0.99325 | -0.047434 | 0.4 | 1 | 1.1 | 0.9
10 | 1 | 0.00078393 | 0.00019647 | 0 | 0 | 1 | 0.99323 | -0.047583 | 0.4 | 1 | 1.1 | 0.9
12 | 1 | 0.00099523 | 0.00024943 | 0 | 0 | 1 | 0.98502 | -0.10513 | 0.4 | 1 | 1.1 | 0.9
13 | 1 | 0.0022183 | 0.00055595 | 0 | 0 | 1 | 0.98455 | -0.10848 | 0.4 | 1 | 1.1 | 0.9
14 | 1 | 0.0023513 | 0.00058928 | 0 | 0 | 1 | 0.98575 | -0.099938 | 0.4 | 1 | 1.1 | 0.9
15 | 1 | 0.0022921 | 0.00057446 | 0 | 0 | 1 | 0.98367 | -0.11475 | 0.4 | 1 | 1.1 | 0.9
16 | 1 | 0.0018913 | 0.000474 | 0 | 0 | 1 | 0.98573 | -0.10009 | 0.4 | 1 | 1.1 | 0.9
30 | 1 | 0.002829 | 0.00070902 | 0 | 0 | 1 | 0.98848 | -0.080616 | 0.4 | 1 | 1.1 | 0.9
29 | 1 | 0.0016735 | 0.00041941 | 0 | 0 | 1 | 0.99199 | -0.055935 | 0.4 | 1 | 1.1 | 0.9
21 | 1 | 0.0030919 | 0.00077491 | 0 | 0 | 1 | 0.98348 | -0.11605 | 0.4 | 1 | 1.1 | 0.9
19 | 1 | 0.0029958 | 0.00075083 | 0 | 0 | 1 | 0.98242 | -0.12364 | 0.4 | 1 | 1.1 | 0.9
22 | 1 | 0.0020802 | 0.00052135 | 0 | 0 | 1 | 0.98345 | -0.11625 | 0.4 | 1 | 1.1 | 0.9
17 | 1 | 0.0065865 | 0.0016507 | 0 | 0 | 1 | 0.9822 | -0.12522 | 0.4 | 1 | 1.1 | 0.9
23 | 1 | 0.0018474 | 0.000463 | 0 | 0 | 1 | 0.98342 | -0.11652 | 0.4 | 1 | 1.1 | 0.9
25 | 1 | 0.0024722 | 0.00061959 | 0 | 0 | 1 | 0.99279 | -0.050296 | 0.4 | 1 | 1.1 | 0.9
26 | 1 | 0 | 0 | 0 | 0 | 1 | 0.99289 | -0.049644 | 0.4 | 1 | 1.1 | 0.9
27 | 1 | 0.0025554 | 0.00064043 | 0 | 0 | 1 | 0.99209 | -0.055241 | 0.4 | 1 | 1.1 | 0.9
28 | 1 | 0.002451 | 0.00061429 | 0 | 0 | 1 | 0.99378 | -0.043402 | 0.4 | 1 | 1.1 | 0.9
33 | 1 | 0 | 0 | 0 | 0 | 1 | 0.9952 | -0.033452 | 0.4 | 1 | 1.1 | 0.9

## generator_data
GEN_BUS | PG | QG | QMAX | QMIN | VG | MBASE | GEN_STATUS | PMAX | PMIN
5 | 0.21632 | 0.054411 | 10 | -10 | 1 | 100 | 1 | 10 | 0

## branch_data
F_BUS | T_BUS | BR_R | BR_X | BR_B | RATE_A | RATE_B | RATE_C | TAP | SHIFT | BR_STATUS | ANGMIN | ANGMAX | P_in | Q_in | P_out | Q_out
1 | 2 | 9.4974 | 3.6529 | 9.5846e-09 | 0 | 0 | 0 | 0 | 0 | 1 | -90 | 90 | 0.0063841 | 0.0015962 | -0.00638 | -0.0015955
1 | 3 | 10.8166 | 4.1602 | 1.0916e-08 | 0 | 0 | 0 | 0 | 0 | 1 | -90 | 90 | -0.029169 | -0.0073065 | 0.029267 | 0.0073433
2 | 4 | 2.5771 | 0.99118 | 2.6007e-09 | 0 | 0 | 0 | 0 | 0 | 1 | -90 | 90 | 0.004517 | 0.0011286 | -0.0045165 | -0.0011286
3 | 5 | 2.2147 | 0.85179 | 2.235e-09 | 0 | 0 | 0 | 0 | 0 | 1 | -90 | 90 | -0.029267 | -0.0073433 | 0.029287 | 0.0073509
4 | 7 | 15.0673 | 5.7951 | 1.5206e-08 | 0 | 0 | 0 | 0 | 0 | 1 | -90 | 90 | 0.0045165 | 0.0011286 | -0.0045132 | -0.0011289
5 | 32 | 0.797 | 0.30654 | 1.6086e-09 | 0 | 0 | 0 | 0 | 0 | 1 | -90 | 90 | 0.18326 | 0.046115 | -0.18298 | -0.046006
7 | 8 | 16.4711 | 6.3351 | 1.6622e-08 | 0 | 0 | 0 | 0 | 0 | 1 | -90 | 90 | 0.0037005 | 0.00092519 | -0.003698 | -0.0009259
32 | 31 | 0.95096 | 0.36576 | 1.9194e-09 | 0 | 0 | 0 | 0 | 0 | 1 | -90 | 90 | 0.15564 | 0.039153 | -0.15539 | -0.039059
6 | 35 | 2.8527 | 1.0972 | 2.8789e-09 | 0 | 0 | 0 | 0 | 0 | 1 | -90 | 90 | -0.069365 | -0.017385 | 0.069514 | 0.017442
35 | 34 | 2.8913 | 1.112 | 2.9179e-09 | 0 | 0 | 0 | 0 | 0 | 1 | -90 | 90 | -0.069514 | -0.017442 | 0.069665 | 0.017499
8 | 9 | 8.4041 | 3.2323 | 8.4812e-09 | 0 | 0 | 0 | 0 | 0 | 1 | -90 | 90 | 0.003698 | 0.0009259 | -0.0036968 | -0.00092627
31 | 33 | 1.1454 | 0.44052 | 2.3117e-09 | 0 | 0 | 0 | 0 | 0 | 1 | -90 | 90 | 0.12459 | 0.031338 | -0.1244 | -0.031265
34 | 33 | 0.89151 | 0.34289 | 8.9969e-10 | 0 | 0 | 0 | 0 | 0 | 1 | -90 | 90 | -0.085652 | -0.021506 | 0.085722 | 0.021533
9 | 10 | 2.4346 | 0.93638 | 2.4569e-09 | 0 | 0 | 0 | 0 | 0 | 1 | -90 | 90 | 0.00078395 | 0.00019624 | -0.00078393 | -0.00019647
12 | 13 | 1.9997 | 0.76911 | 2.018e-09 | 0 | 0 | 0 | 0 | 0 | 1 | -90 | 90 | 0.021153 | 0.0053045 | -0.021143 | -0.0053009
12 | 14 | 2.9689 | 1.1419 | 2.9962e-09 | 0 | 0 | 0 | 0 | 0 | 1 | -90 | 90 | -0.022148 | -0.0055539 | 0.022164 | 0.0055597
13 | 15 | 4.1836 | 1.6091 | 4.222e-09 | 0 | 0 | 0 | 0 | 0 | 1 | -90 | 90 | 0.018925 | 0.0047449 | -0.018909 | -0.004739
14 | 16 | 0.98615 | 0.37929 | 9.952e-10 | 0 | 0 | 0 | 0 | 0 | 1 | -90 | 90 | 0.0018913 | 0.00047391 | -0.0018913 | -0.000474
14 | 30 | 9.2981 | 3.5762 | 9.3834e-09 | 0 | 0 | 0 | 0 | 0 | 1 | -90 | 90 | -0.026407 | -0.0066229 | 0.026478 | 0.0066493
15 | 21 | 2.3327 | 0.89718 | 2.3541e-09 | 0 | 0 | 0 | 0 | 0 | 1 | -90 | 90 | 0.0070209 | 0.0017593 | -0.0070197 | -0.0017591
15 | 19 | 11.6741 | 4.49 | 1.1781e-08 | 0 | 0 | 0 | 0 | 0 | 1 | -90 | 90 | 0.0095955 | 0.0024052 | -0.0095837 | -0.0024018
30 | 29 | 10.7917 | 4.1506 | 1.0891e-08 | 0 | 0 | 0 | 0 | 0 | 1 | -90 | 90 | -0.029307 | -0.0073583 | 0.029408 | 0.007396
29 | 27 | 0.28793 | 0.11074 | 2.9057e-10 | 0 | 0 | 0 | 0 | 0 | 1 | -90 | 90 | -0.031081 | -0.0078154 | 0.031084 | 0.0078165
21 | 22 | 0.65335 | 0.25129 | 6.5934e-10 | 0 | 0 | 0 | 0 | 0 | 1 | -90 | 90 | 0.0039278 | 0.00098418 | -0.0039276 | -0.0009842
19 | 17 | 3.0108 | 1.158 | 3.0384e-09 | 0 | 0 | 0 | 0 | 0 | 1 | -90 | 90 | 0.0065879 | 0.001651 | -0.0065864 | -0.0016507
22 | 23 | 1.8379 | 0.7069 | 1.8548e-09 | 0 | 0 | 0 | 0 | 0 | 1 | -90 | 90 | 0.0018474 | 0.00046284 | -0.0018474 | -0.000463
25 | 26 | 3.3869 | 1.3027 | 3.418e-09 | 0 | 0 | 0 | 0 | 0 | 1 | -90 | 90 | -0.0024722 | -0.00061959 | 0.0024724 | 0.00061934
26 | 27 | 2.1473 | 0.82589 | 2.167e-09 | 0 | 0 | 0 | 0 | 0 | 1 | -90 | 90 | 0.033666 | 0.0084669 | -0.033639 | -0.008457
26 | 28 | 2.2332 | 0.85892 | 2.2537e-09 | 0 | 0 | 0 | 0 | 0 | 1 | -90 | 90 | -0.036138 | -0.0090862 | 0.03617 | 0.0090981
28 | 33 | 3.3404 | 1.2848 | 3.371e-09 | 0 | 0 | 0 | 0 | 0 | 1 | -90 | 90 | -0.038621 | -0.0097124 | 0.038674 | 0.0097326