## bus_data
BUS_I | BUS_TYPE | Pd | Qd | Gs | Bs | area | Vm | Va | baseKV | zone | Vmax | Vmin
1 | 1 | 0.007065 | 0.0017707 | 0 | 0 | 1 | 0.9863 | -0.09554 | 0.4 | 1 | 1.1 | 0.9
49 | 1 | 0.0055214 | 0.0013838 | 0 | 0 | 1 | 0.98691 | -0.091257 | 0.4 | 1 | 1.1 | 0.9
47 | 1 | 0.0026054 | 0.00065298 | 0 | 0 | 1 | 0.98716 | -0.089486 | 0.4 | 1 | 1.1 | 0.9
2 | 1 | 0 | 0 | 0 | 0 | 1 | 0.99426 | -0.03969 | 0.4 | 1 | 1.1 | 0.9
3 | 1 | 0.0042675 | 0.0010695 | 0 | 0 | 1 | 0.99583 | -0.028769 | 0.4 | 1 | 1.1 | 0.9
4 | 1 | 0.0051342 | 0.0012868 | 0 | 0 | 1 | 0.99254 | -0.05166 | 0.4 | 1 | 1.1 | 0.9
28 | 1 | 0.0045603 | 0.0011429 | 0 | 0 | 1 | 0.99906 | -0.0064522 | 0.4 | 1 | 1.1 | 0.9
43 | 1 | 0 | 0 | 0 | 0 | 1 | 0.99023 | -0.067767 | 0.4 | 1 | 1.1 | 0.9
27 | 3 | 0.0036093 | 0.00090457 | 0 | 0 | 1 | 1 | 0 | 0.4 | 1 | 1.1 | 0.9
38 | 1 | 0 | 0 | 0 | 0 | 1 | 0.98987 | -0.070268 | 0.4 | 1 | 1.1 | 0.9
5 | 1 | 0.004495 | 0.0011265 | 0 | 0 | 1 | 0.97381 | -0.18409 | 0.4 | 1 | 1.1 | 0.9
6 | 1 | 0.005264 | 0.0013193 | 0 | 0 | 1 | 0.97407 | -0.18222 | 0.4 | 1 | 1.1 | 0.9
7 | 1 | 0.0032332 | 0.0008103 | 0 | 0 | 1 | 0.97375 | -0.18452 | 0.4 | 1 | 1.1 | 0.9
8 | 1 | 0 | 0 | 0 | 0 | 1 | 0.97472 | -0.17757 | 0.4 | 1 | 1.1 | 0.9
9 | 1 | 0.0015942 | 0.00039954 | 0 | 0 | 1 | 0.97375 | -0.18454 | 0.4 | 1 | 1.1 | 0.9
11 | 1 | 0.0037918 | 0.00095031 | 0 | 0 | 1 | 0.97526 | -0.17371 | 0.4 | 1 | 1.1 | 0.9
10 | 1 | 0.0079116 | 0.0019828 | 0 | 0 | 1 | 0.9745 | -0.17915 | 0.4 | 1 | 1.1 | 0.9
21 | 1 | 0 | 0 | 0 | 0 | 1 | 0.97564 | -0.17096 | 0.4 | 1 | 1.1 | 0.9
25 | 1 | 0.0027266 | 0.00068334 | 0 | 0 | 1 | 0.97692 | -0.16179 | 0.4 | 1 | 1.1 | 0.9
20 | 1 | 0 | 0 | 0 | 0 | 1 | 0.97531 | -0.17332 | 0.4 | 1 | 1.1 | 0.9
12 | 1 | 0.0025029 | 0.00062728 | 0 | 0 | 1 | 0.97333 | -0.18753 | 0.4 | 1 | 1.1 | 0.9
13 | 1 | 0.00464 | 0.0011629 | 0 | 0 | 1 | 0.9727 | -0.19206 | 0.4 | 1 | 1.1 | 0.9
14 | 1 | 0.0039276 | 0.00098434 | 0 | 0 | 1 | 0.97343 | -0.18685 | 0.4 | 1 | 1.1 | 0.9
15 | 1 | 0 | 0 | 0 | 0 | 1 | 0.97261 | -0.19276 | 0.4 | 1 | 1.1 | 0.9
16 | 1 | 0.0034027 | 0.00085279 | 0 | 0 | 1 | 0.97423 | -0.18108 | 0.4 | 1 | 1.1 | 0.9
17 | 1 | 0 | 0 | 0 | 0 | 1 | 0.97251 | -0.19346 | 0.4 | 1 | 1.1 | 0.9
18 | 1 | 0.0039998 | 0.0010024 | 0 | 0 | 1 | 0.97199 | -0.19722 | 0.4 | 1 | 1.1 | 0.9
19 | 1 | 0.0045246 | 0.001134 | 0 | 0 | 1 | 0.9724 | -0.19424 | 0.4 | 1 | 1.1 | 0.9
26 | 1 | 0.0039487 | 0.00098964 | 0 | 0 | 1 | 0.97185 | -0.19824 | 0.4 | 1 | 1.1 | 0.9
29 | 1 | 0.0047894 | 0.0012003 | 0 | 0 | 1 | 0.97756 | -0.15722 | 0.4 | 1 | 1.1 | 0.9
22 | 1 | 0.0020617 | 0.00051671 | 0 | 0 | 1 | 0.99979 | -0.0014501 | 0.4 | 1 | 1.1 | 0.9
23 | 1 | 0.0023648 | 0.00059266 | 0 | 0 | 1 | 0.99983 | -0.0011732 | 0.4 | 1 | 1.1 | 0.9
24 | 1 | 0.0020355 | 0.00051016 | 0 | 0 | 1 | 0.99991 | -0.00063458 | 0.4 | 1 | 1.1 | 0.9
30 | 1 | 0.0021301 | 0.00053385 | 0 | 0 | 1 | 0.97793 | -0.1546 | 0.4 | 1 | 1.1 | 0.9
31 | 1 | 0.0027343 | 0.00068528 | 0 | 0 | 1 | 0.97907 | -0.14651 | 0.4 | 1 | 1.1 | 0.9
32 | 1 | 0 | 0 | 0 | 0 | 1 | 0.98258 | -0.12158 | 0.4 | 1 | 1.1 | 0.9
33 | 1 | 0.0038506 | 0.00096506 | 0 | 0 | 1 | 0.98306 | -0.11815 | 0.4 | 1 | 1.1 | 0.9
34 | 1 | 0.003332 | 0.00083509 | 0 | 0 | 1 | 0.98181 | -0.12706 | 0.4 | 1 | 1.1 | 0.9
35 | 1 | 0.011942 | 0.002993 | 0 | 0 | 1 | 0.985 | -0.10446 | 0.4 | 1 | 1.1 | 0.9
41 | 1 | 0.006403 | 0.0016048 | 0 | 0 | 1 | 0.98152 | -0.12911 | 0.4 | 1 | 1.1 | 0.9
36 | 1 | 0 | 0 | 0 | 0 | 1 | 0.98764 | -0.085892 | 0.4 | 1 | 1.1 | 0.9
40 | 1 | 0.0048414 | 0.0012134 | 0 | 0 | 1 | 0.98143 | -0.12976 | 0.4 | 1 | 1.1 | 0.9
37 | 1 | 0 | 0 | 0 | 0 | 1 | 0.98745 | -0.08726 | 0.4 | 1 | 1.1 | 0.9
52 | 1 | 0.0037082 | 0.00092935 | 0 | 0 | 1 | 0.98732 | -0.088191 | 0.4 | 1 | 1.1 | 0.9
44 | 1 | 0.0026872 | 0.00067347 | 0 | 0 | 1 | 0.98919 | -0.075126 | 0.4 | 1 | 1.1 | 0.9
45 | 1 | 0.0038791 | 0.00097219 | 0 | 0 | 1 | 0.98905 | -0.076066 | 0.4 | 1 | 1.1 | 0.9
42 | 1 | 0.0019317 | 0.00048413 | 0 | 0 | 1 | 0.98141 | -0.12994 | 0.4 | 1 | 1.1 | 0.9
46 | 1 | 0.0022892 | 0.00057373 | 0 | 0 | 1 | 0.98836 | -0.080932 | 0.4 | 1 | 1.1 | 0.9
51 | 1 | 0.004558 | 0.0011423 | 0 | 0 | 1 | 0.98824 | -0.081789 | 0.4 | 1 | 1.1 | 0.9
50 | 1 | 0.0022934 | 0.00057477 | 0 | 0 | 1 | 0.98776 | -0.085192 | 0.4 | 1 | 1.1 | 0.9
48 | 1 | 0.0025973 | 0.00065094 | 0 | 0 | 1 | 0.98726 | -0.088766 | 0.4 | 1 | 1.1 | 0.9

## generator_data
GEN_BUS | PG | QG | QMAX | QMIN | VG | MBASE | GEN_STATUS | PMAX | PMIN
27 | 0.16188 | 0.040927 | 10 | -10 | 1 | 100 | 1 | 10 | 0

## branch_data
F_BUS | T_BUS | BR_R | BR_X | BR_B | RATE_A | RATE_B | RATE_C | TAP | SHIFT | BR_STATUS | ANGMIN | ANGMAX | P_in | Q_in | P_out | Q_out
1 | 49 | 7.6825 | 2.9548 | 7.753e-09 | 0 | 0 | 0 | 0 | 0 | 1 | -90 | 90 | -0.007065 | -0.0017707 | 0.0070691 | 0.0017715
49 | 47 | 1.7853 | 0.68665 | 1.8017e-09 | 0 | 0 | 0 | 0 | 0 | 1 | -90 | 90 | -0.012591 | -0.0031553 | 0.012594 | 0.0031563
47 | 48 | 0.60072 | 0.23105 | 6.0624e-10 | 0 | 0 | 0 | 0 | 0 | 1 | -90 | 90 | -0.015199 | -0.0038093 | 0.015201 | 0.0038098
2 | 3 | 1.0037 | 0.38603 | 2.0258e-09 | 0 | 0 | 0 | 0 | 0 | 1 | -90 | 90 | -0.14217 | -0.035876 | 0.14238 | 0.03596
2 | 4 | 1.0965 | 0.42172 | 2.2131e-09 | 0 | 0 | 0 | 0 | 0 | 1 | -90 | 90 | 0.14217 | 0.035876 | -0.14193 | -0.035785
3 | 28 | 2 | 0.76925 | 4.0368e-09 | 0 | 0 | 0 | 0 | 0 | 1 | -90 | 90 | -0.14665 | -0.03703 | 0.14711 | 0.037207
4 | 43 | 1.5252 | 0.58662 | 3.0784e-09 | 0 | 0 | 0 | 0 | 0 | 1 | -90 | 90 | 0.13679 | 0.034498 | -0.13649 | -0.03438
28 | 27 | 0.56291 | 0.2165 | 1.1361e-09 | 0 | 0 | 0 | 0 | 0 | 1 | -90 | 90 | -0.15167 | -0.03835 | 0.15181 | 0.038403
43 | 38 | 0.23628 | 0.090875 | 4.7689e-10 | 0 | 0 | 0 | 0 | 0 | 1 | -90 | 90 | 0.13649 | 0.03438 | -0.13644 | -0.034362
27 | 24 | 1.2784 | 0.49171 | 1.2902e-09 | 0 | 0 | 0 | 0 | 0 | 1 | -90 | 90 | 0.006463 | 0.0016194 | -0.0064624 | -0.0016194
38 | 44 | 1.8489 | 0.71112 | 1.8659e-09 | 0 | 0 | 0 | 0 | 0 | 1 | -90 | 90 | 0.033571 | 0.0084217 | -0.033548 | -0.0084132
38 | 36 | 1.9567 | 0.75257 | 3.9493e-09 | 0 | 0 | 0 | 0 | 0 | 1 | -90 | 90 | 0.10287 | 0.02594 | -0.10264 | -0.025854
5 | 6 | 2.4806 | 0.95408 | 2.5034e-09 | 0 | 0 | 0 | 0 | 0 | 1 | -90 | 90 | -0.0093224 | -0.0023364 | 0.0093248 | 0.0023371
5 | 7 | 1.0881 | 0.41849 | 1.0981e-09 | 0 | 0 | 0 | 0 | 0 | 1 | -90 | 90 | 0.0048275 | 0.0012098 | -0.0048272 | -0.0012098
6 | 8 | 3.9475 | 1.5183 | 3.9837e-09 | 0 | 0 | 0 | 0 | 0 | 1 | -90 | 90 | -0.014589 | -0.0036564 | 0.014598 | 0.0036596
7 | 9 | 0.15988 | 0.06149 | 1.6134e-10 | 0 | 0 | 0 | 0 | 0 | 1 | -90 | 90 | 0.0015941 | 0.00039953 | -0.0015941 | -0.00039954
8 | 11 | 2.1242 | 0.81699 | 2.1437e-09 | 0 | 0 | 0 | 0 | 0 | 1 | -90 | 90 | -0.022511 | -0.0056429 | 0.022523 | 0.0056473
8 | 10 | 2.4738 | 0.95148 | 2.4965e-09 | 0 | 0 | 0 | 0 | 0 | 1 | -90 | 90 | 0.0079132 | 0.0019833 | -0.0079115 | -0.0019828
11 | 21 | 1.2953 | 0.49818 | 1.3072e-09 | 0 | 0 | 0 | 0 | 0 | 1 | -90 | 90 | -0.026315 | -0.0065976 | 0.026325 | 0.0066014
21 | 25 | 2.1372 | 0.82201 | 2.1568e-09 | 0 | 0 | 0 | 0 | 0 | 1 | -90 | 90 | -0.053348 | -0.013382 | 0.053416 | 0.013408
21 | 20 | 1.0867 | 0.41795 | 1.0966e-09 | 0 | 0 | 0 | 0 | 0 | 1 | -90 | 90 | 0.027023 | 0.0067805 | -0.027014 | -0.0067772
25 | 29 | 1.015 | 0.39039 | 1.0243e-09 | 0 | 0 | 0 | 0 | 0 | 1 | -90 | 90 | -0.056142 | -0.014091 | 0.056178 | 0.014105
20 | 16 | 3.5624 | 1.3702 | 3.5951e-09 | 0 | 0 | 0 | 0 | 0 | 1 | -90 | 90 | 0.027014 | 0.0067772 | -0.026985 | -0.0067663
12 | 13 | 3.2633 | 1.2551 | 3.2932e-09 | 0 | 0 | 0 | 0 | 0 | 1 | -90 | 90 | 0.017131 | 0.0042943 | -0.01712 | -0.0042905
12 | 14 | 0.42893 | 0.16497 | 4.3286e-10 | 0 | 0 | 0 | 0 | 0 | 1 | -90 | 90 | -0.019634 | -0.0049216 | 0.019636 | 0.0049223
13 | 15 | 0.68373 | 0.26297 | 6.9e-10 | 0 | 0 | 0 | 0 | 0 | 1 | -90 | 90 | 0.01248 | 0.0031276 | -0.012479 | -0.0031272
14 | 16 | 3.0256 | 1.1637 | 3.0534e-09 | 0 | 0 | 0 | 0 | 0 | 1 | -90 | 90 | -0.023563 | -0.0059066 | 0.023582 | 0.0059136
15 | 17 | 1.917 | 0.7373 | 1.9346e-09 | 0 | 0 | 0 | 0 | 0 | 1 | -90 | 90 | 0.0045255 | 0.001134 | -0.004525 | -0.001134
15 | 18 | 6.9064 | 2.6563 | 6.9698e-09 | 0 | 0 | 0 | 0 | 0 | 1 | -90 | 90 | 0.0079538 | 0.0019932 | -0.0079489 | -0.001992
17 | 19 | 2.1296 | 0.81908 | 2.1492e-09 | 0 | 0 | 0 | 0 | 0 | 1 | -90 | 90 | 0.004525 | 0.001134 | -0.0045245 | -0.001134
18 | 26 | 3.1758 | 1.2215 | 3.205e-09 | 0 | 0 | 0 | 0 | 0 | 1 | -90 | 90 | 0.0039492 | 0.00098956 | -0.0039486 | -0.00098965
29 | 30 | 0.53728 | 0.20665 | 5.4221e-10 | 0 | 0 | 0 | 0 | 0 | 1 | -90 | 90 | -0.060967 | -0.015305 | 0.06099 | 0.015313
22 | 23 | 1.748 | 0.6723 | 1.764e-09 | 0 | 0 | 0 | 0 | 0 | 1 | -90 | 90 | -0.0020617 | -0.00051671 | 0.0020618 | 0.00051657
23 | 24 | 1.5839 | 0.60919 | 1.5984e-09 | 0 | 0 | 0 | 0 | 0 | 1 | -90 | 90 | -0.0044265 | -0.0011092 | 0.0044269 | 0.0011092
30 | 31 | 1.6032 | 0.61661 | 1.6179e-09 | 0 | 0 | 0 | 0 | 0 | 1 | -90 | 90 | -0.06312 | -0.015847 | 0.063191 | 0.015874
31 | 32 | 4.7579 | 1.83 | 4.8016e-09 | 0 | 0 | 0 | 0 | 0 | 1 | -90 | 90 | -0.065925 | -0.01656 | 0.066154 | 0.016647
32 | 33 | 0.52588 | 0.20226 | 5.3071e-10 | 0 | 0 | 0 | 0 | 0 | 1 | -90 | 90 | -0.082679 | -0.02079 | 0.082719 | 0.020806
32 | 34 | 4.1663 | 1.6024 | 4.2045e-09 | 0 | 0 | 0 | 0 | 0 | 1 | -90 | 90 | 0.016525 | 0.004143 | -0.016512 | -0.0041386
33 | 35 | 2.0073 | 0.77204 | 2.0257e-09 | 0 | 0 | 0 | 0 | 0 | 1 | -90 | 90 | -0.086569 | -0.021771 | 0.086735 | 0.021834
34 | 41 | 1.953 | 0.75115 | 1.9709e-09 | 0 | 0 | 0 | 0 | 0 | 1 | -90 | 90 | 0.01318 | 0.0033035 | -0.013177 | -0.0033023
35 | 36 | 2.4019 | 0.92381 | 4.8479e-09 | 0 | 0 | 0 | 0 | 0 | 1 | -90 | 90 | -0.098677 | -0.024827 | 0.098933 | 0.024925
41 | 40 | 1.2069 | 0.46419 | 1.218e-09 | 0 | 0 | 0 | 0 | 0 | 1 | -90 | 90 | 0.0067737 | 0.0016975 | -0.0067731 | -0.0016974
36 | 37 | 4.6823 | 1.8009 | 4.7253e-09 | 0 | 0 | 0 | 0 | 0 | 1 | -90 | 90 | 0.0037093 | 0.00092903 | -0.0037086 | -0.00092922
40 | 42 | 1.15 | 0.44232 | 1.1606e-09 | 0 | 0 | 0 | 0 | 0 | 1 | -90 | 90 | 0.0019317 | 0.00048403 | -0.0019317 | -0.00048413
37 | 52 | 3.1887 | 1.2264 | 3.218e-09 | 0 | 0 | 0 | 0 | 0 | 1 | -90 | 90 | 0.0037086 | 0.00092922 | -0.0037081 | -0.00092935
44 | 45 | 0.38846 | 0.14941 | 3.9203e-10 | 0 | 0 | 0 | 0 | 0 | 1 | -90 | 90 | 0.030861 | 0.0077397 | -0.030857 | -0.0077382
45 | 46 | 2.2999 | 0.88457 | 2.321e-09 | 0 | 0 | 0 | 0 | 0 | 1 | -90 | 90 | 0.026978 | 0.006766 | -0.02696 | -0.0067593
46 | 51 | 0.44244 | 0.17017 | 4.465e-10 | 0 | 0 | 0 | 0 | 0 | 1 | -90 | 90 | 0.02467 | 0.0061855 | -0.024667 | -0.0061845
51 | 50 | 2.1538 | 0.82837 | 2.1735e-09 | 0 | 0 | 0 | 0 | 0 | 1 | -90 | 90 | 0.020109 | 0.0050421 | -0.0201 | -0.0050387
50 | 48 | 2.5508 | 0.98107 | 2.5742e-09 | 0 | 0 | 0 | 0 | 0 | 1 | -90 | 90 | 0.017807 | 0.0044639 | -0.017798 | -0.0044608