## bus_data
BUS_I | BUS_TYPE | Pd | Qd | Gs | Bs | area | Vm | Va | baseKV | zone | Vmax | Vmin
1 | 1 | 0.0088285 | 0.0022126 | 0 | 0 | 1 | 0.98347 | -0.11607 | 0.4 | 1 | 1.1 | 0.9
2 | 1 | 0.0028081 | 0.00070377 | 0 | 0 | 1 | 0.98333 | -0.11707 | 0.4 | 1 | 1.1 | 0.9
3 | 1 | 0 | 0 | 0 | 0 | 1 | 0.98434 | -0.10984 | 0.4 | 1 | 1.1 | 0.9
4 | 1 | 0.0040467 | 0.0010142 | 0 | 0 | 1 | 0.9831 | -0.11867 | 0.4 | 1 | 1.1 | 0.9
5 | 1 | 0.002374 | 0.00059497 | 0 | 0 | 1 | 0.98454 | -0.10845 | 0.4 | 1 | 1.1 | 0.9
46 | 1 | 0.0015743 | 0.00039455 | 0 | 0 | 1 | 0.98308 | -0.11881 | 0.4 | 1 | 1.1 | 0.9
38 | 1 | 0.0023424 | 0.00058706 | 0 | 0 | 1 | 0.98516 | -0.10403 | 0.4 | 1 | 1.1 | 0.9
39 | 1 | 0.001178 | 0.00029523 | 0 | 0 | 1 | 0.98554 | -0.10137 | 0.4 | 1 | 1.1 | 0.9
65 | 1 | 0.0031186 | 0.00078161 | 0 | 0 | 1 | 0.98395 | -0.11264 | 0.4 | 1 | 1.1 | 0.9
64 | 1 | 0.0030606 | 0.00076707 | 0 | 0 | 1 | 0.98406 | -0.11188 | 0.4 | 1 | 1.1 | 0.9
59 | 1 | 0.0019923 | 0.00049931 | 0 | 0 | 1 | 0.98343 | -0.11634 | 0.4 | 1 | 1.1 | 0.9
57 | 1 | 0.0010909 | 0.0002734 | 0 | 0 | 1 | 0.98347 | -0.11609 | 0.4 | 1 | 1.1 | 0.9
8 | 1 | 0.020044 | 0.0050235 | 0 | 0 | 1 | 0.98483 | -0.1065 | 0.4 | 1 | 1.1 | 0.9
9 | 1 | 0 | 0 | 0 | 0 | 1 | 0.98712 | -0.090284 | 0.4 | 1 | 1.1 | 0.9
11 | 1 | 0 | 0 | 0 | 0 | 1 | 0.98787 | -0.084982 | 0.4 | 1 | 1.1 | 0.9
12 | 1 | 0.0015243 | 0.00038203 | 0 | 0 | 1 | 0.98701 | -0.091036 | 0.4 | 1 | 1.1 | 0.9
26 | 1 | 0.009825 | 0.0024624 | 0 | 0 | 1 | 0.98812 | -0.083172 | 0.4 | 1 | 1.1 | 0.9
42 | 1 | 0.0039138 | 0.00098089 | 0 | 0 | 1 | 0.98743 | -0.088049 | 0.4 | 1 | 1.1 | 0.9
24 | 1 | 0.0027231 | 0.00068248 | 0 | 0 | 1 | 0.98918 | -0.075696 | 0.4 | 1 | 1.1 | 0.9
43 | 1 | 0 | 0 | 0 | 0 | 1 | 0.98714 | -0.090113 | 0.4 | 1 | 1.1 | 0.9
14 | 1 | 0.0078859 | 0.0019764 | 0 | 0 | 1 | 0.98494 | -0.1059 | 0.4 | 1 | 1.1 | 0.9
15 | 1 | 0.0020629 | 0.00051702 | 0 | 0 | 1 | 0.98446 | -0.10933 | 0.4 | 1 | 1.1 | 0.9
19 | 1 | 0.0046022 | 0.0011534 | 0 | 0 | 1 | 0.99055 | -0.066062 | 0.4 | 1 | 1.1 | 0.9
17 | 1 | 0 | 0 | 0 | 0 | 1 | 0.97874 | -0.15037 | 0.4 | 1 | 1.1 | 0.9
16 | 1 | 0 | 0 | 0 | 0 | 1 | 0.98434 | -0.11019 | 0.4 | 1 | 1.1 | 0.9
20 | 1 | 0 | 0 | 0 | 0 | 1 | 0.99459 | -0.037688 | 0.4 | 1 | 1.1 | 0.9
18 | 1 | 0 | 0 | 0 | 0 | 1 | 0.97663 | -0.16555 | 0.4 | 1 | 1.1 | 0.9
94 | 1 | 0.0048076 | 0.0012049 | 0 | 0 | 1 | 0.97632 | -0.16779 | 0.4 | 1 | 1.1 | 0.9
47 | 1 | 0.0050839 | 0.0012741 | 0 | 0 | 1 | 0.97312 | -0.19112 | 0.4 | 1 | 1.1 | 0.9
48 | 1 | 0 | 0 | 0 | 0 | 1 | 0.97304 | -0.19177 | 0.4 | 1 | 1.1 | 0.9
49 | 1 | 0 | 0 | 0 | 0 | 1 | 0.97225 | -0.19763 | 0.4 | 1 | 1.1 | 0.9
91 | 1 | 0.0018015 | 0.00045149 | 0 | 0 | 1 | 0.97151 | -0.20319 | 0.4 | 1 | 1.1 | 0.9
87 | 1 | 0.00062916 | 0.00015768 | 0 | 0 | 1 | 0.97087 | -0.20808 | 0.4 | 1 | 1.1 | 0.9
88 | 1 | 0 | 0 | 0 | 0 | 1 | 0.97079 | -0.2087 | 0.4 | 1 | 1.1 | 0.9
89 | 1 | 0 | 0 | 0 | 0 | 1 | 0.97118 | -0.20575 | 0.4 | 1 | 1.1 | 0.9
90 | 1 | 0.00026441 | 6.6268e-05 | 0 | 0 | 1 | 0.97073 | -0.20911 | 0.4 | 1 | 1.1 | 0.9
21 | 1 | 0.00087442 | 0.00021915 | 0 | 0 | 1 | 0.98425 | -0.1108 | 0.4 | 1 | 1.1 | 0.9
22 | 1 | 0.0018242 | 0.00045718 | 0 | 0 | 1 | 0.99572 | -0.029779 | 0.4 | 1 | 1.1 | 0.9
23 | 1 | 0.0014524 | 0.00036402 | 0 | 0 | 1 | 0.99418 | -0.040532 | 0.4 | 1 | 1.1 | 0.9
35 | 1 | 0.0014961 | 0.00037495 | 0 | 0 | 1 | 0.99791 | -0.014495 | 0.4 | 1 | 1.1 | 0.9
27 | 1 | 0.0013572 | 0.00034015 | 0 | 0 | 1 | 0.99283 | -0.049973 | 0.4 | 1 | 1.1 | 0.9
36 | 1 | 0.0011725 | 0.00029385 | 0 | 0 | 1 | 0.99871 | -0.0089444 | 0.4 | 1 | 1.1 | 0.9
25 | 1 | 0.0017307 | 0.00043375 | 0 | 0 | 1 | 0.99088 | -0.063717 | 0.4 | 1 | 1.1 | 0.9
28 | 1 | 0.0029344 | 0.00073543 | 0 | 0 | 1 | 0.98519 | -0.10383 | 0.4 | 1 | 1.1 | 0.9
29 | 1 | 0.0022747 | 0.00057009 | 0 | 0 | 1 | 0.98631 | -0.095883 | 0.4 | 1 | 1.1 | 0.9
30 | 1 | 0.0015342 | 0.00038451 | 0 | 0 | 1 | 0.9851 | -0.10445 | 0.4 | 1 | 1.1 | 0.9
31 | 1 | 0 | 0 | 0 | 0 | 1 | 0.98677 | -0.092658 | 0.4 | 1 | 1.1 | 0.9
32 | 1 | 0.0017237 | 0.00043201 | 0 | 0 | 1 | 0.98505 | -0.10481 | 0.4 | 1 | 1.1 | 0.9
33 | 1 | 0.0028791 | 0.00072157 | 0 | 0 | 1 | 0.98852 | -0.080224 | 0.4 | 1 | 1.1 | 0.9
34 | 1 | 0.0017403 | 0.00043615 | 0 | 0 | 1 | 0.98608 | -0.097521 | 0.4 | 1 | 1.1 | 0.9
50 | 1 | 0.0020094 | 0.00050361 | 0 | 0 | 1 | 0.98478 | -0.10678 | 0.4 | 1 | 1.1 | 0.9
66 | 1 | 0 | 0 | 0 | 0 | 1 | 0.98973 | -0.071703 | 0.4 | 1 | 1.1 | 0.9
41 | 1 | 0.001966 | 0.00049274 | 0 | 0 | 1 | 0.98573 | -0.099988 | 0.4 | 1 | 1.1 | 0.9
51 | 1 | 0 | 0 | 0 | 0 | 1 | 0.98416 | -0.11117 | 0.4 | 1 | 1.1 | 0.9
67 | 1 | 0 | 0 | 0 | 0 | 1 | 0.99148 | -0.059377 | 0.4 | 1 | 1.1 | 0.9
62 | 1 | 0 | 0 | 0 | 0 | 1 | 0.98962 | -0.072484 | 0.4 | 1 | 1.1 | 0.9
37 | 3 | 0.0022772 | 0.00057072 | 0 | 0 | 1 | 1 | 0 | 0.4 | 1 | 1.1 | 0.9
40 | 1 | 0 | 0 | 0 | 0 | 1 | 0.99829 | -0.011833 | 0.4 | 1 | 1.1 | 0.9
55 | 1 | 0.0022791 | 0.0005712 | 0 | 0 | 1 | 0.99749 | -0.017443 | 0.4 | 1 | 1.1 | 0.9
52 | 1 | 0.0014225 | 0.00035652 | 0 | 0 | 1 | 0.99704 | -0.020556 | 0.4 | 1 | 1.1 | 0.9
82 | 1 | 0.0010263 | 0.00025722 | 0 | 0 | 1 | 0.99749 | -0.017474 | 0.4 | 1 | 1.1 | 0.9
53 | 1 | 0.0009483 | 0.00023767 | 0 | 0 | 1 | 0.99654 | -0.024002 | 0.4 | 1 | 1.1 | 0.9
44 | 1 | 0.0035718 | 0.00089518 | 0 | 0 | 1 | 0.98694 | -0.091584 | 0.4 | 1 | 1.1 | 0.9
45 | 1 | 0.001817 | 0.00045537 | 0 | 0 | 1 | 0.98688 | -0.092009 | 0.4 | 1 | 1.1 | 0.9
60 | 1 | 0.002116 | 0.00053032 | 0 | 0 | 1 | 0.98377 | -0.11396 | 0.4 | 1 | 1.1 | 0.9
58 | 1 | 0 | 0 | 0 | 0 | 1 | 0.98365 | -0.11481 | 0.4 | 1 | 1.1 | 0.9
54 | 1 | 0.00094108 | 0.00023586 | 0 | 0 | 1 | 0.99253 | -0.052034 | 0.4 | 1 | 1.1 | 0.9
70 | 1 | 0.0059274 | 0.0014855 | 0 | 0 | 1 | 0.9911 | -0.062129 | 0.4 | 1 | 1.1 | 0.9
75 | 1 | 0.0010405 | 0.00026078 | 0 | 0 | 1 | 0.99721 | -0.019446 | 0.4 | 1 | 1.1 | 0.9
56 | 1 | 0.0017995 | 0.00045101 | 0 | 0 | 1 | 0.98357 | -0.11539 | 0.4 | 1 | 1.1 | 0.9
61 | 1 | 0 | 0 | 0 | 0 | 1 | 0.98352 | -0.11573 | 0.4 | 1 | 1.1 | 0.9
93 | 1 | 0.001245 | 0.00031203 | 0 | 0 | 1 | 0.9835 | -0.11587 | 0.4 | 1 | 1.1 | 0.9
85 | 1 | 0.0049522 | 0.0012411 | 0 | 0 | 1 | 0.98953 | -0.07312 | 0.4 | 1 | 1.1 | 0.9
86 | 1 | 0.0015573 | 0.0003903 | 0 | 0 | 1 | 0.98947 | -0.07354 | 0.4 | 1 | 1.1 | 0.9
84 | 1 | 0.0077047 | 0.001931 | 0 | 0 | 1 | 0.991 | -0.062836 | 0.4 | 1 | 1.1 | 0.9
71 | 1 | 0.0010619 | 0.00026614 | 0 | 0 | 1 | 0.99704 | -0.020636 | 0.4 | 1 | 1.1 | 0.9
72 | 1 | 0.0010493 | 0.00026299 | 0 | 0 | 1 | 0.99703 | -0.020687 | 0.4 | 1 | 1.1 | 0.9
73 | 1 | 0.00096722 | 0.00024241 | 0 | 0 | 1 | 0.99709 | -0.02025 | 0.4 | 1 | 1.1 | 0.9
74 | 1 | 0.00091173 | 0.0002285 | 0 | 0 | 1 | 0.99673 | -0.022788 | 0.4 | 1 | 1.1 | 0.9
81 | 1 | 0.0023147 | 0.00058012 | 0 | 0 | 1 | 0.99661 | -0.023667 | 0.4 | 1 | 1.1 | 0.9
83 | 1 | 0.00099184 | 0.00024858 | 0 | 0 | 1 | 0.99658 | -0.023867 | 0.4 | 1 | 1.1 | 0.9
76 | 1 | 0.0012236 | 0.00030665 | 0 | 0 | 1 | 0.99634 | -0.025522 | 0.4 | 1 | 1.1 | 0.9
77 | 1 | 0.00097274 | 0.00024379 | 0 | 0 | 1 | 0.99638 | -0.025241 | 0.4 | 1 | 1.1 | 0.9
78 | 1 | 0.0023977 | 0.00060092 | 0 | 0 | 1 | 0.99631 | -0.02579 | 0.4 | 1 | 1.1 | 0.9
79 | 1 | 0.0021378 | 0.00053579 | 0 | 0 | 1 | 0.9964 | -0.025126 | 0.4 | 1 | 1.1 | 0.9
80 | 1 | 0.0012115 | 0.00030364 | 0 | 0 | 1 | 0.9963 | -0.025847 | 0.4 | 1 | 1.1 | 0.9

## generator_data
GEN_BUS | PG | QG | QMAX | QMIN | VG | MBASE | GEN_STATUS | PMAX | PMIN
37 | 0.18267 | 0.046034 | 10 | -10 | 1 | 100 | 1 | 10 | 0

## branch_data
F_BUS | T_BUS | BR_R | BR_X | BR_B | RATE_A | RATE_B | RATE_C | TAP | SHIFT | BR_STATUS | ANGMIN | ANGMAX | P_in | Q_in | P_out | Q_out
1 | 2 | 1.4912 | 0.57353 | 1.5049e-09 | 0 | 0 | 0 | 0 | 0 | 1 | -90 | 90 | 0.0084314 | 0.0021129 | -0.0084303 | -0.0021126
1 | 3 | 4.5507 | 1.7503 | 4.5925e-09 | 0 | 0 | 0 | 0 | 0 | 1 | -90 | 90 | -0.01726 | -0.0043255 | 0.017275 | 0.0043308
2 | 4 | 3.5899 | 1.3807 | 3.6229e-09 | 0 | 0 | 0 | 0 | 0 | 1 | -90 | 90 | 0.0056222 | 0.0014088 | -0.005621 | -0.0014087
3 | 5 | 1.014 | 0.38999 | 1.0233e-09 | 0 | 0 | 0 | 0 | 0 | 1 | -90 | 90 | -0.017275 | -0.0043308 | 0.017278 | 0.004332
4 | 46 | 1.082 | 0.41616 | 1.0919e-09 | 0 | 0 | 0 | 0 | 0 | 1 | -90 | 90 | 0.0015743 | 0.00039446 | -0.0015743 | -0.00039455
5 | 38 | 2.8447 | 1.0941 | 2.8709e-09 | 0 | 0 | 0 | 0 | 0 | 1 | -90 | 90 | -0.019652 | -0.0049269 | 0.019664 | 0.0049313
38 | 39 | 1.5295 | 0.58828 | 1.5436e-09 | 0 | 0 | 0 | 0 | 0 | 1 | -90 | 90 | -0.022007 | -0.0055183 | 0.022015 | 0.0055213
39 | 41 | 0.75535 | 0.29052 | 7.6228e-10 | 0 | 0 | 0 | 0 | 0 | 1 | -90 | 90 | -0.023193 | -0.0058165 | 0.023197 | 0.0058182
65 | 64 | 3.0844 | 1.1863 | 3.1127e-09 | 0 | 0 | 0 | 0 | 0 | 1 | -90 | 90 | -0.0031186 | -0.00078161 | 0.003119 | 0.00078143
64 | 51 | 1.442 | 0.55463 | 1.4553e-09 | 0 | 0 | 0 | 0 | 0 | 1 | -90 | 90 | -0.0061796 | -0.0015485 | 0.0061802 | 0.0015486
59 | 57 | 1.5523 | 0.59704 | 1.5666e-09 | 0 | 0 | 0 | 0 | 0 | 1 | -90 | 90 | -0.0019923 | -0.00049931 | 0.0019923 | 0.00049919
57 | 56 | 2.8559 | 1.0984 | 2.8821e-09 | 0 | 0 | 0 | 0 | 0 | 1 | -90 | 90 | -0.0030832 | -0.00077259 | 0.0030835 | 0.00077242
8 | 9 | 10.2458 | 3.9407 | 1.034e-08 | 0 | 0 | 0 | 0 | 0 | 1 | -90 | 90 | -0.020044 | -0.0050235 | 0.020089 | 0.0050398
9 | 11 | 3.1205 | 1.2002 | 3.1492e-09 | 0 | 0 | 0 | 0 | 0 | 1 | -90 | 90 | -0.021613 | -0.0054213 | 0.021629 | 0.0054271
9 | 12 | 6.2518 | 2.4045 | 6.3092e-09 | 0 | 0 | 0 | 0 | 0 | 1 | -90 | 90 | 0.0015245 | 0.00038147 | -0.0015243 | -0.00038203
11 | 26 | 0.74457 | 0.28637 | 7.5141e-10 | 0 | 0 | 0 | 0 | 0 | 1 | -90 | 90 | -0.030938 | -0.0077584 | 0.030946 | 0.0077613
11 | 42 | 4.1813 | 1.6082 | 4.2196e-09 | 0 | 0 | 0 | 0 | 0 | 1 | -90 | 90 | 0.0093092 | 0.0023313 | -0.0093053 | -0.0023302
26 | 24 | 2.3367 | 0.89873 | 2.3581e-09 | 0 | 0 | 0 | 0 | 0 | 1 | -90 | 90 | -0.040771 | -0.010224 | 0.040814 | 0.01024
42 | 43 | 4.8489 | 1.865 | 4.8934e-09 | 0 | 0 | 0 | 0 | 0 | 1 | -90 | 90 | 0.0053915 | 0.0013493 | -0.0053899 | -0.0013492
24 | 25 | 3.5195 | 1.3537 | 3.5518e-09 | 0 | 0 | 0 | 0 | 0 | 1 | -90 | 90 | -0.043537 | -0.010922 | 0.043609 | 0.01095
43 | 44 | 5.2227 | 2.0087 | 5.2706e-09 | 0 | 0 | 0 | 0 | 0 | 1 | -90 | 90 | 0.0035725 | 0.00089494 | -0.0035718 | -0.00089518
43 | 45 | 13.2095 | 5.0806 | 1.3331e-08 | 0 | 0 | 0 | 0 | 0 | 1 | -90 | 90 | 0.0018174 | 0.00045426 | -0.001817 | -0.00045537
14 | 15 | 14.6504 | 5.6348 | 1.4785e-08 | 0 | 0 | 0 | 0 | 0 | 1 | -90 | 90 | 0.0029389 | 0.00073329 | -0.0029375 | -0.00073419
14 | 19 | 21.424 | 8.24 | 2.1621e-08 | 0 | 0 | 0 | 0 | 0 | 1 | -90 | 90 | -0.023549 | -0.0058922 | 0.023679 | 0.0059402
14 | 17 | 43.7836 | 16.8398 | 4.4185e-08 | 0 | 0 | 0 | 0 | 0 | 1 | -90 | 90 | 0.012724 | 0.0031826 | -0.012646 | -0.003157
15 | 16 | 12.3346 | 4.7441 | 1.2448e-08 | 0 | 0 | 0 | 0 | 0 | 1 | -90 | 90 | 0.00087459 | 0.00021716 | -0.00087449 | -0.00021833
19 | 20 | 12.8896 | 4.9576 | 2.6016e-08 | 0 | 0 | 0 | 0 | 0 | 1 | -90 | 90 | -0.028281 | -0.0070936 | 0.028393 | 0.0071339
17 | 18 | 14.8415 | 5.7082 | 1.4978e-08 | 0 | 0 | 0 | 0 | 0 | 1 | -90 | 90 | 0.012646 | 0.003157 | -0.01262 | -0.0031483
16 | 21 | 8.6757 | 3.3368 | 8.7553e-09 | 0 | 0 | 0 | 0 | 0 | 1 | -90 | 90 | 0.00087449 | 0.00021833 | -0.00087442 | -0.00021915
20 | 22 | 1.3379 | 0.51457 | 2.7003e-09 | 0 | 0 | 0 | 0 | 0 | 1 | -90 | 90 | -0.07671 | -0.019285 | 0.076794 | 0.019318
20 | 23 | 0.76303 | 0.29347 | 7.7003e-10 | 0 | 0 | 0 | 0 | 0 | 1 | -90 | 90 | 0.048317 | 0.012151 | -0.048298 | -0.012144
18 | 94 | 2.1818 | 0.83915 | 2.2018e-09 | 0 | 0 | 0 | 0 | 0 | 1 | -90 | 90 | 0.01262 | 0.0031483 | -0.012616 | -0.003147
94 | 47 | 36.529 | 14.0496 | 3.6864e-08 | 0 | 0 | 0 | 0 | 0 | 1 | -90 | 90 | 0.0078086 | 0.0019421 | -0.0077837 | -0.0019361
47 | 48 | 2.839 | 1.0919 | 2.8651e-09 | 0 | 0 | 0 | 0 | 0 | 1 | -90 | 90 | 0.0026999 | 0.00066195 | -0.0026997 | -0.00066213
48 | 49 | 25.7981 | 9.9223 | 2.6035e-08 | 0 | 0 | 0 | 0 | 0 | 1 | -90 | 90 | 0.0026997 | 0.00066213 | -0.0026976 | -0.00066378
49 | 91 | 24.618 | 9.4685 | 2.4844e-08 | 0 | 0 | 0 | 0 | 0 | 1 | -90 | 90 | 0.0026976 | 0.00066379 | -0.0026956 | -0.00066536
91 | 89 | 32.7899 | 12.6115 | 3.3091e-08 | 0 | 0 | 0 | 0 | 0 | 1 | -90 | 90 | 0.00089415 | 0.00021387 | -0.00089386 | -0.00021688
87 | 88 | 26.6025 | 10.2317 | 2.6847e-08 | 0 | 0 | 0 | 0 | 0 | 1 | -90 | 90 | 0.00026444 | 6.1996e-05 | -0.00026442 | -6.4518e-05
87 | 89 | 30.5514 | 11.7505 | 3.0832e-08 | 0 | 0 | 0 | 0 | 0 | 1 | -90 | 90 | -0.00089358 | -0.00021968 | 0.00089386 | 0.00021688
88 | 90 | 18.4697 | 7.1037 | 1.8639e-08 | 0 | 0 | 0 | 0 | 0 | 1 | -90 | 90 | 0.00026442 | 6.4518e-05 | -0.00026441 | -6.6269e-05
22 | 35 | 2.5332 | 0.97429 | 5.1128e-09 | 0 | 0 | 0 | 0 | 0 | 1 | -90 | 90 | -0.078618 | -0.019775 | 0.078786 | 0.019839
23 | 27 | 2.6075 | 1.0029 | 2.6315e-09 | 0 | 0 | 0 | 0 | 0 | 1 | -90 | 90 | 0.046845 | 0.01178 | -0.046784 | -0.011757
35 | 36 | 0.90538 | 0.34822 | 1.8274e-09 | 0 | 0 | 0 | 0 | 0 | 1 | -90 | 90 | -0.080282 | -0.020214 | 0.080345 | 0.020237
27 | 25 | 3.8971 | 1.4989 | 3.9329e-09 | 0 | 0 | 0 | 0 | 0 | 1 | -90 | 90 | 0.045427 | 0.011416 | -0.04534 | -0.011383
36 | 37 | 1.4407 | 0.55412 | 2.9079e-09 | 0 | 0 | 0 | 0 | 0 | 1 | -90 | 90 | -0.081517 | -0.020531 | 0.081619 | 0.02057
28 | 29 | 4.4382 | 1.707 | 4.4789e-09 | 0 | 0 | 0 | 0 | 0 | 1 | -90 | 90 | -0.022646 | -0.0056754 | 0.022671 | 0.0056845
28 | 30 | 0.39755 | 0.1529 | 4.012e-10 | 0 | 0 | 0 | 0 | 0 | 1 | -90 | 90 | 0.019712 | 0.00494 | -0.01971 | -0.0049393
29 | 31 | 1.6406 | 0.631 | 1.6557e-09 | 0 | 0 | 0 | 0 | 0 | 1 | -90 | 90 | -0.024946 | -0.0062546 | 0.024957 | 0.0062588
30 | 32 | 0.25379 | 0.097612 | 2.5612e-10 | 0 | 0 | 0 | 0 | 0 | 1 | -90 | 90 | 0.018176 | 0.0045548 | -0.018175 | -0.0045545
31 | 33 | 3.0495 | 1.1729 | 3.0775e-09 | 0 | 0 | 0 | 0 | 0 | 1 | -90 | 90 | -0.051887 | -0.013016 | 0.051977 | 0.01305
31 | 34 | 2.2939 | 0.88226 | 2.3149e-09 | 0 | 0 | 0 | 0 | 0 | 1 | -90 | 90 | 0.02693 | 0.006757 | -0.026912 | -0.0067502
32 | 50 | 1.5148 | 0.58261 | 1.5287e-09 | 0 | 0 | 0 | 0 | 0 | 1 | -90 | 90 | 0.016451 | 0.0041225 | -0.016447 | -0.0041209
33 | 66 | 1.9859 | 0.7638 | 2.0041e-09 | 0 | 0 | 0 | 0 | 0 | 1 | -90 | 90 | -0.054856 | -0.013771 | 0.054921 | 0.013796
34 | 41 | 1.2428 | 0.47802 | 1.2542e-09 | 0 | 0 | 0 | 0 | 0 | 1 | -90 | 90 | 0.025172 | 0.0063141 | -0.025163 | -0.0063109
50 | 51 | 3.834 | 1.4746 | 3.8692e-09 | 0 | 0 | 0 | 0 | 0 | 1 | -90 | 90 | 0.014437 | 0.0036173 | -0.014429 | -0.0036143
66 | 67 | 2.5745 | 0.9902 | 2.5981e-09 | 0 | 0 | 0 | 0 | 0 | 1 | -90 | 90 | -0.061432 | -0.015428 | 0.061537 | 0.015468
66 | 62 | 1.5283 | 0.5878 | 1.5423e-09 | 0 | 0 | 0 | 0 | 0 | 1 | -90 | 90 | 0.0065109 | 0.0016314 | -0.0065102 | -0.0016312
51 | 60 | 4.2581 | 1.6377 | 4.2971e-09 | 0 | 0 | 0 | 0 | 0 | 1 | -90 | 90 | 0.0082485 | 0.0020657 | -0.0082453 | -0.0020649
67 | 70 | 2.5836 | 0.99371 | 2.6073e-09 | 0 | 0 | 0 | 0 | 0 | 1 | -90 | 90 | 0.013638 | 0.0034184 | -0.013633 | -0.0034167
67 | 54 | 1.2577 | 0.48372 | 1.2692e-09 | 0 | 0 | 0 | 0 | 0 | 1 | -90 | 90 | -0.075175 | -0.018886 | 0.075252 | 0.018916
62 | 85 | 1.2466 | 0.47947 | 1.2581e-09 | 0 | 0 | 0 | 0 | 0 | 1 | -90 | 90 | 0.0065102 | 0.0016312 | -0.0065096 | -0.0016311
37 | 40 | 1.5741 | 0.6054 | 1.5885e-09 | 0 | 0 | 0 | 0 | 0 | 1 | -90 | 90 | 0.098775 | 0.024893 | -0.098612 | -0.02483
40 | 55 | 3.714 | 1.4285 | 3.7481e-09 | 0 | 0 | 0 | 0 | 0 | 1 | -90 | 90 | 0.019615 | 0.0049185 | -0.0196 | -0.004913
40 | 52 | 1.4472 | 0.55663 | 1.4605e-09 | 0 | 0 | 0 | 0 | 0 | 1 | -90 | 90 | 0.078996 | 0.019911 | -0.0789 | -0.019874
55 | 82 | 0.0232 | 0.0089232 | 2.3413e-11 | 0 | 0 | 0 | 0 | 0 | 1 | -90 | 90 | 0.017321 | 0.0043418 | -0.017321 | -0.0043418
52 | 53 | 0.58112 | 0.22351 | 5.8645e-10 | 0 | 0 | 0 | 0 | 0 | 1 | -90 | 90 | 0.077477 | 0.019518 | -0.07744 | -0.019504
82 | 75 | 1.5682 | 0.60315 | 1.5826e-09 | 0 | 0 | 0 | 0 | 0 | 1 | -90 | 90 | 0.016295 | 0.0040846 | -0.01629 | -0.004083
53 | 54 | 4.7661 | 1.8331 | 4.8098e-09 | 0 | 0 | 0 | 0 | 0 | 1 | -90 | 90 | 0.076492 | 0.019266 | -0.076193 | -0.019152
60 | 58 | 1.7446 | 0.671 | 1.7606e-09 | 0 | 0 | 0 | 0 | 0 | 1 | -90 | 90 | 0.0061293 | 0.0015346 | -0.0061286 | -0.0015345
58 | 61 | 9.2919 | 3.5738 | 9.3771e-09 | 0 | 0 | 0 | 0 | 0 | 1 | -90 | 90 | 0.0012452 | 0.00031105 | -0.001245 | -0.0003119
58 | 56 | 1.5057 | 0.57911 | 1.5195e-09 | 0 | 0 | 0 | 0 | 0 | 1 | -90 | 90 | 0.0048834 | 0.0012234 | -0.004883 | -0.0012234
70 | 84 | 1.1738 | 0.45148 | 1.1846e-09 | 0 | 0 | 0 | 0 | 0 | 1 | -90 | 90 | 0.0077054 | 0.0019311 | -0.0077047 | -0.001931
75 | 73 | 0.68346 | 0.26287 | 6.8973e-10 | 0 | 0 | 0 | 0 | 0 | 1 | -90 | 90 | 0.01525 | 0.0038223 | -0.015248 | -0.0038217
61 | 93 | 1.4286 | 0.54948 | 1.4418e-09 | 0 | 0 | 0 | 0 | 0 | 1 | -90 | 90 | 0.001245 | 0.0003119 | -0.001245 | -0.00031203
85 | 86 | 3.4372 | 1.322 | 3.4687e-09 | 0 | 0 | 0 | 0 | 0 | 1 | -90 | 90 | 0.0015574 | 0.00039 | -0.0015573 | -0.0003903
71 | 72 | 0.049761 | 0.019139 | 5.0218e-11 | 0 | 0 | 0 | 0 | 0 | 1 | -90 | 90 | 0.013218 | 0.0033129 | -0.013218 | -0.0033128
71 | 73 | 0.34979 | 0.13453 | 3.53e-10 | 0 | 0 | 0 | 0 | 0 | 1 | -90 | 90 | -0.01428 | -0.003579 | 0.014281 | 0.0035793
72 | 74 | 2.2353 | 0.85974 | 2.2558e-09 | 0 | 0 | 0 | 0 | 0 | 1 | -90 | 90 | 0.012169 | 0.0030498 | -0.012165 | -0.0030487
74 | 81 | 1.0102 | 0.38853 | 1.0194e-09 | 0 | 0 | 0 | 0 | 0 | 1 | -90 | 90 | 0.011253 | 0.0028202 | -0.011252 | -0.0028198
81 | 83 | 0.28978 | 0.11146 | 2.9244e-10 | 0 | 0 | 0 | 0 | 0 | 1 | -90 | 90 | 0.0089372 | 0.0022397 | -0.008937 | -0.0022396
83 | 79 | 2.0489 | 0.78803 | 2.0677e-09 | 0 | 0 | 0 | 0 | 0 | 1 | -90 | 90 | 0.0079451 | 0.001991 | -0.0079438 | -0.0019907
76 | 77 | 0.75333 | 0.28974 | 7.6024e-10 | 0 | 0 | 0 | 0 | 0 | 1 | -90 | 90 | -0.0048329 | -0.0012111 | 0.0048331 | 0.0012111
76 | 78 | 0.95855 | 0.36867 | 9.6734e-10 | 0 | 0 | 0 | 0 | 0 | 1 | -90 | 90 | 0.0036094 | 0.00090445 | -0.0036092 | -0.0009045
77 | 79 | 0.25607 | 0.098489 | 2.5842e-10 | 0 | 0 | 0 | 0 | 0 | 1 | -90 | 90 | -0.0058058 | -0.0014549 | 0.0058059 | 0.0014549
78 | 80 | 0.61385 | 0.2361 | 6.1948e-10 | 0 | 0 | 0 | 0 | 0 | 1 | -90 | 90 | 0.0012115 | 0.00030358 | -0.0012115 | -0.00030364