## bus_data
BUS_I | BUS_TYPE | Pd | Qd | Gs | Bs | area | Vm | Va | baseKV | zone | Vmax | Vmin
1 | 1 | 0.055883 | 0.014006 | 0 | 0 | 1 | 0.98308 | -0.11848 | 0.4 | 1 | 1.1 | 0.9
2 | 1 | 0 | 0 | 0 | 0 | 1 | 0.98778 | -0.085187 | 0.4 | 1 | 1.1 | 0.9
3 | 1 | 0 | 0 | 0 | 0 | 1 | 0.99639 | -0.024945 | 0.4 | 1 | 1.1 | 0.9
5 | 3 | 0 | 0 | 0 | 0 | 1 | 1 | 0 | 0.4 | 1 | 1.1 | 0.9
10 | 1 | 0.0030024 | 0.00075247 | 0 | 0 | 1 | 0.99885 | -0.0079612 | 0.4 | 1 | 1.1 | 0.9
12 | 1 | 0.0026037 | 0.00065255 | 0 | 0 | 1 | 0.99986 | -0.00097777 | 0.4 | 1 | 1.1 | 0.9
8 | 1 | 0 | 0 | 0 | 0 | 1 | 0.99144 | -0.059495 | 0.4 | 1 | 1.1 | 0.9
6 | 1 | 0.0053013 | 0.0013286 | 0 | 0 | 1 | 0.99106 | -0.062151 | 0.4 | 1 | 1.1 | 0.9
7 | 1 | 0.0015843 | 0.00039707 | 0 | 0 | 1 | 0.99066 | -0.064914 | 0.4 | 1 | 1.1 | 0.9
9 | 1 | 0.00083326 | 0.00020883 | 0 | 0 | 1 | 0.98994 | -0.06997 | 0.4 | 1 | 1.1 | 0.9
11 | 1 | 0.0030728 | 0.00077013 | 0 | 0 | 1 | 0.98926 | -0.074771 | 0.4 | 1 | 1.1 | 0.9
17 | 1 | 0 | 0 | 0 | 0 | 1 | 0.98972 | -0.071531 | 0.4 | 1 | 1.1 | 0.9
38 | 1 | 0.0024164 | 0.0006056 | 0 | 0 | 1 | 0.98635 | -0.095339 | 0.4 | 1 | 1.1 | 0.9
15 | 1 | 0 | 0 | 0 | 0 | 1 | 0.98949 | -0.073165 | 0.4 | 1 | 1.1 | 0.9
37 | 1 | 0.0032083 | 0.00080407 | 0 | 0 | 1 | 0.98522 | -0.10334 | 0.4 | 1 | 1.1 | 0.9
13 | 1 | 0.0053326 | 0.0013365 | 0 | 0 | 1 | 0.98936 | -0.07404 | 0.4 | 1 | 1.1 | 0.9
14 | 1 | 0 | 0 | 0 | 0 | 1 | 0.98932 | -0.074323 | 0.4 | 1 | 1.1 | 0.9
16 | 1 | 0 | 0 | 0 | 0 | 1 | 0.98932 | -0.074372 | 0.4 | 1 | 1.1 | 0.9
47 | 1 | 0 | 0 | 0 | 0 | 1 | 0.98587 | -0.098609 | 0.4 | 1 | 1.1 | 0.9
51 | 1 | 0.00149 | 0.00037343 | 0 | 0 | 1 | 0.98926 | -0.074797 | 0.4 | 1 | 1.1 | 0.9
46 | 1 | 0.00087047 | 0.00021816 | 0 | 0 | 1 | 0.98474 | -0.10657 | 0.4 | 1 | 1.1 | 0.9
18 | 1 | 0.00026377 | 6.6107e-05 | 0 | 0 | 1 | 0.97339 | -0.18758 | 0.4 | 1 | 1.1 | 0.9
19 | 1 | 0.00056806 | 0.00014237 | 0 | 0 | 1 | 0.97371 | -0.18529 | 0.4 | 1 | 1.1 | 0.9
20 | 1 | 0 | 0 | 0 | 0 | 1 | 0.97333 | -0.18802 | 0.4 | 1 | 1.1 | 0.9
21 | 1 | 0.00029567 | 7.4101e-05 | 0 | 0 | 1 | 0.97394 | -0.18357 | 0.4 | 1 | 1.1 | 0.9
22 | 1 | 0.00054581 | 0.00013679 | 0 | 0 | 1 | 0.97297 | -0.19061 | 0.4 | 1 | 1.1 | 0.9
23 | 1 | 0.0020978 | 0.00052576 | 0 | 0 | 1 | 0.97262 | -0.19314 | 0.4 | 1 | 1.1 | 0.9
40 | 1 | 0.00059984 | 0.00015033 | 0 | 0 | 1 | 0.97405 | -0.18279 | 0.4 | 1 | 1.1 | 0.9
28 | 1 | 0.00048947 | 0.00012267 | 0 | 0 | 1 | 0.97291 | -0.19104 | 0.4 | 1 | 1.1 | 0.9
42 | 1 | 0.0015833 | 0.00039681 | 0 | 0 | 1 | 0.97251 | -0.19394 | 0.4 | 1 | 1.1 | 0.9
41 | 1 | 0.00072382 | 0.00018141 | 0 | 0 | 1 | 0.97458 | -0.17898 | 0.4 | 1 | 1.1 | 0.9
29 | 1 | 0.0020991 | 0.00052607 | 0 | 0 | 1 | 0.97278 | -0.19197 | 0.4 | 1 | 1.1 | 0.9
24 | 1 | 0.0022208 | 0.00055658 | 0 | 0 | 1 | 0.97282 | -0.19167 | 0.4 | 1 | 1.1 | 0.9
25 | 1 | 0 | 0 | 0 | 0 | 1 | 0.97292 | -0.19098 | 0.4 | 1 | 1.1 | 0.9
26 | 1 | 0.001743 | 0.00043683 | 0 | 0 | 1 | 0.9727 | -0.19252 | 0.4 | 1 | 1.1 | 0.9
27 | 1 | 0.00054378 | 0.00013628 | 0 | 0 | 1 | 0.97476 | -0.17769 | 0.4 | 1 | 1.1 | 0.9
53 | 1 | 0.0010699 | 0.00026815 | 0 | 0 | 1 | 0.97278 | -0.19198 | 0.4 | 1 | 1.1 | 0.9
39 | 1 | 0.0031019 | 0.0007774 | 0 | 0 | 1 | 0.97259 | -0.19335 | 0.4 | 1 | 1.1 | 0.9
44 | 1 | 0 | 0 | 0 | 0 | 1 | 0.97489 | -0.17673 | 0.4 | 1 | 1.1 | 0.9
49 | 1 | 0.0028175 | 0.00070614 | 0 | 0 | 1 | 0.97536 | -0.17341 | 0.4 | 1 | 1.1 | 0.9
45 | 1 | 0.00095965 | 0.00024051 | 0 | 0 | 1 | 0.97275 | -0.19216 | 0.4 | 1 | 1.1 | 0.9
30 | 1 | 0.0075346 | 0.0018884 | 0 | 0 | 1 | 0.9816 | -0.12904 | 0.4 | 1 | 1.1 | 0.9
31 | 1 | 0.017572 | 0.0044039 | 0 | 0 | 1 | 0.98193 | -0.12674 | 0.4 | 1 | 1.1 | 0.9
33 | 1 | 0.004769 | 0.0011952 | 0 | 0 | 1 | 0.98289 | -0.11986 | 0.4 | 1 | 1.1 | 0.9
36 | 1 | 0.0053263 | 0.0013349 | 0 | 0 | 1 | 0.98414 | -0.11099 | 0.4 | 1 | 1.1 | 0.9
48 | 1 | 0 | 0 | 0 | 0 | 1 | 0.97858 | -0.15032 | 0.4 | 1 | 1.1 | 0.9
50 | 1 | 0.00067379 | 0.00016887 | 0 | 0 | 1 | 0.97852 | -0.15071 | 0.4 | 1 | 1.1 | 0.9

## generator_data
GEN_BUS | PG | QG | QMAX | QMIN | VG | MBASE | GEN_STATUS | PMAX | PMIN
5 | 0.1456 | 0.036788 | 10 | -10 | 1 | 100 | 1 | 10 | 0

## branch_data
F_BUS | T_BUS | BR_R | BR_X | BR_B | RATE_A | RATE_B | RATE_C | TAP | SHIFT | BR_STATUS | ANGMIN | ANGMAX | P_in | Q_in | P_out | Q_out
1 | 2 | 7.5345 | 2.8979 | 7.6037e-09 | 0 | 0 | 0 | 0 | 0 | 1 | -90 | 90 | -0.055883 | -0.014006 | 0.056141 | 0.014104
2 | 3 | 13.8173 | 5.3144 | 1.3944e-08 | 0 | 0 | 0 | 0 | 0 | 1 | -90 | 90 | -0.056142 | -0.014104 | 0.056616 | 0.014285
3 | 5 | 5.7916 | 2.2275 | 5.8448e-09 | 0 | 0 | 0 | 0 | 0 | 1 | -90 | 90 | -0.056616 | -0.014285 | 0.056815 | 0.014361
5 | 10 | 1.2202 | 0.46932 | 2.4629e-09 | 0 | 0 | 0 | 0 | 0 | 1 | -90 | 90 | 0.086185 | 0.021774 | -0.086089 | -0.021737
5 | 12 | 4.8874 | 1.8798 | 4.9322e-09 | 0 | 0 | 0 | 0 | 0 | 1 | -90 | 90 | 0.0026041 | 0.0006522 | -0.0026037 | -0.00065255
10 | 8 | 8.1189 | 3.1227 | 1.6387e-08 | 0 | 0 | 0 | 0 | 0 | 1 | -90 | 90 | 0.083086 | 0.020985 | -0.082489 | -0.020757
8 | 11 | 4.4437 | 1.7091 | 4.4845e-09 | 0 | 0 | 0 | 0 | 0 | 1 | -90 | 90 | 0.044254 | 0.011136 | -0.04416 | -0.0111
8 | 6 | 0.8957 | 0.3445 | 1.8078e-09 | 0 | 0 | 0 | 0 | 0 | 1 | -90 | 90 | 0.038235 | 0.0096207 | -0.038221 | -0.0096154
6 | 7 | 1.0824 | 0.41631 | 2.1847e-09 | 0 | 0 | 0 | 0 | 0 | 1 | -90 | 90 | 0.032919 | 0.0082868 | -0.032907 | -0.0082821
7 | 9 | 2.0795 | 0.79981 | 4.1972e-09 | 0 | 0 | 0 | 0 | 0 | 1 | -90 | 90 | 0.031322 | 0.007885 | -0.0313 | -0.0078769
9 | 17 | 0.65915 | 0.25352 | 1.3304e-09 | 0 | 0 | 0 | 0 | 0 | 1 | -90 | 90 | 0.030467 | 0.0076681 | -0.03046 | -0.0076657
11 | 38 | 6.4011 | 2.462 | 6.4598e-09 | 0 | 0 | 0 | 0 | 0 | 1 | -90 | 90 | 0.041087 | 0.01033 | -0.04097 | -0.010286
17 | 15 | 0.68971 | 0.26527 | 1.3921e-09 | 0 | 0 | 0 | 0 | 0 | 1 | -90 | 90 | 0.03046 | 0.0076657 | -0.030453 | -0.0076632
38 | 37 | 2.6349 | 1.0134 | 2.6591e-09 | 0 | 0 | 0 | 0 | 0 | 1 | -90 | 90 | 0.038553 | 0.00968 | -0.03851 | -0.0096638
15 | 47 | 13.8258 | 5.3176 | 2.7905e-08 | 0 | 0 | 0 | 0 | 0 | 1 | -90 | 90 | 0.02363 | 0.0059537 | -0.023546 | -0.0059241
15 | 13 | 1.6336 | 0.62832 | 1.6486e-09 | 0 | 0 | 0 | 0 | 0 | 1 | -90 | 90 | 0.0068236 | 0.0017095 | -0.0068228 | -0.0017093
37 | 36 | 2.7464 | 1.0563 | 2.7716e-09 | 0 | 0 | 0 | 0 | 0 | 1 | -90 | 90 | 0.035302 | 0.0088597 | -0.035265 | -0.0088456
13 | 14 | 2.4193 | 0.93048 | 2.4415e-09 | 0 | 0 | 0 | 0 | 0 | 1 | -90 | 90 | 0.0014902 | 0.00037285 | -0.0014901 | -0.00037307
14 | 16 | 0.41145 | 0.15825 | 4.1523e-10 | 0 | 0 | 0 | 0 | 0 | 1 | -90 | 90 | 0.0014901 | 0.00037307 | -0.0014901 | -0.00037311
16 | 51 | 3.632 | 1.3969 | 3.6653e-09 | 0 | 0 | 0 | 0 | 0 | 1 | -90 | 90 | 0.0014901 | 0.00037311 | -0.00149 | -0.00037343
47 | 46 | 4.3052 | 1.6559 | 4.3447e-09 | 0 | 0 | 0 | 0 | 0 | 1 | -90 | 90 | 0.023546 | 0.0059242 | -0.02352 | -0.0059145
46 | 48 | 24.4159 | 9.3907 | 2.464e-08 | 0 | 0 | 0 | 0 | 0 | 1 | -90 | 90 | 0.022649 | 0.0056964 | -0.022512 | -0.005646
18 | 19 | 3.5093 | 1.3497 | 3.5415e-09 | 0 | 0 | 0 | 0 | 0 | 1 | -90 | 90 | -0.008044 | -0.002013 | 0.0080466 | 0.0020137
18 | 20 | 0.69544 | 0.26748 | 7.0182e-10 | 0 | 0 | 0 | 0 | 0 | 1 | -90 | 90 | 0.0077803 | 0.0019469 | -0.0077798 | -0.0019468
19 | 21 | 2.4533 | 0.94358 | 2.4758e-09 | 0 | 0 | 0 | 0 | 0 | 1 | -90 | 90 | -0.0086146 | -0.002156 | 0.0086167 | 0.0021566
20 | 22 | 7.7817 | 2.993 | 7.8531e-09 | 0 | 0 | 0 | 0 | 0 | 1 | -90 | 90 | 0.004096 | 0.0010254 | -0.0040945 | -0.0010256
20 | 23 | 17.1081 | 6.5801 | 1.7265e-08 | 0 | 0 | 0 | 0 | 0 | 1 | -90 | 90 | 0.0036838 | 0.00092142 | -0.0036812 | -0.00092205
21 | 40 | 1.0845 | 0.4171 | 1.0944e-09 | 0 | 0 | 0 | 0 | 0 | 1 | -90 | 90 | -0.0089123 | -0.0022307 | 0.0089133 | 0.002231
22 | 28 | 1.4751 | 0.56734 | 1.4886e-09 | 0 | 0 | 0 | 0 | 0 | 1 | -90 | 90 | 0.0035487 | 0.00088877 | -0.0035485 | -0.00088883
23 | 42 | 6.2024 | 2.3855 | 6.2593e-09 | 0 | 0 | 0 | 0 | 0 | 1 | -90 | 90 | 0.0015834 | 0.00039628 | -0.0015832 | -0.00039681
40 | 41 | 4.9422 | 1.9009 | 4.9876e-09 | 0 | 0 | 0 | 0 | 0 | 1 | -90 | 90 | -0.0095131 | -0.0023813 | 0.0095181 | 0.0023827
28 | 29 | 3.7799 | 1.4538 | 3.8146e-09 | 0 | 0 | 0 | 0 | 0 | 1 | -90 | 90 | 0.0030591 | 0.00076616 | -0.0030587 | -0.00076637
41 | 44 | 2.7124 | 1.0432 | 2.7373e-09 | 0 | 0 | 0 | 0 | 0 | 1 | -90 | 90 | -0.010242 | -0.0025641 | 0.010245 | 0.0025651
29 | 45 | 2.3964 | 0.92169 | 2.4184e-09 | 0 | 0 | 0 | 0 | 0 | 1 | -90 | 90 | 0.00095965 | 0.00024029 | -0.00095963 | -0.00024051
24 | 25 | 3.8359 | 1.4754 | 3.8711e-09 | 0 | 0 | 0 | 0 | 0 | 1 | -90 | 90 | -0.0022207 | -0.00055659 | 0.002221 | 0.0005563
25 | 26 | 3.9196 | 1.5075 | 3.9556e-09 | 0 | 0 | 0 | 0 | 0 | 1 | -90 | 90 | 0.0048461 | 0.0012141 | -0.0048451 | -0.0012141
25 | 27 | 20.1252 | 7.7405 | 2.031e-08 | 0 | 0 | 0 | 0 | 0 | 1 | -90 | 90 | -0.0081371 | -0.0020375 | 0.0081521 | 0.0020413
25 | 53 | 11.3954 | 4.3828 | 1.15e-08 | 0 | 0 | 0 | 0 | 0 | 1 | -90 | 90 | 0.0010701 | 0.00026712 | -0.0010699 | -0.00026815
26 | 39 | 3.2743 | 1.2594 | 3.3044e-09 | 0 | 0 | 0 | 0 | 0 | 1 | -90 | 90 | 0.0031022 | 0.00077723 | -0.0031018 | -0.00077741
27 | 44 | 1.3666 | 0.52563 | 1.3792e-09 | 0 | 0 | 0 | 0 | 0 | 1 | -90 | 90 | -0.0086959 | -0.0021776 | 0.008697 | 0.0021779
44 | 49 | 2.1688 | 0.83416 | 2.1887e-09 | 0 | 0 | 0 | 0 | 0 | 1 | -90 | 90 | -0.018942 | -0.004743 | 0.018951 | 0.0047462
49 | 48 | 13.1698 | 5.0653 | 1.3291e-08 | 0 | 0 | 0 | 0 | 0 | 1 | -90 | 90 | -0.021768 | -0.0054523 | 0.021838 | 0.0054778
30 | 31 | 3.8274 | 1.4721 | 3.8625e-09 | 0 | 0 | 0 | 0 | 0 | 1 | -90 | 90 | -0.0075346 | -0.0018884 | 0.007537 | 0.0018889
31 | 33 | 3.4453 | 1.3251 | 3.4769e-09 | 0 | 0 | 0 | 0 | 0 | 1 | -90 | 90 | -0.025109 | -0.0062928 | 0.025133 | 0.0063017
33 | 36 | 3.7371 | 1.4374 | 3.7714e-09 | 0 | 0 | 0 | 0 | 0 | 1 | -90 | 90 | -0.029902 | -0.0074969 | 0.029938 | 0.0075107
48 | 50 | 7.2797 | 2.7999 | 7.3465e-09 | 0 | 0 | 0 | 0 | 0 | 1 | -90 | 90 | 0.00067381 | 0.00016818 | -0.00067378 | -0.00016887