## bus_data
BUS_I | BUS_TYPE | Pd | Qd | Gs | Bs | area | Vm | Va | baseKV | zone | Vmax | Vmin
1 | 1 | 0.0035304 | 0.00088481 | 0 | 0 | 1 | 0.98064 | -0.13456 | 0.4 | 1 | 1.1 | 0.9
2 | 1 | 0 | 0 | 0 | 0 | 1 | 0.97829 | -0.15122 | 0.4 | 1 | 1.1 | 0.9
3 | 1 | 0 | 0 | 0 | 0 | 1 | 0.98343 | -0.11487 | 0.4 | 1 | 1.1 | 0.9
4 | 1 | 0 | 0 | 0 | 0 | 1 | 0.97737 | -0.15777 | 0.4 | 1 | 1.1 | 0.9
7 | 3 | 0 | 0 | 0 | 0 | 1 | 1 | 0 | 0.4 | 1 | 1.1 | 0.9
13 | 1 | 0.004748 | 0.00119 | 0 | 0 | 1 | 0.97482 | -0.17603 | 0.4 | 1 | 1.1 | 0.9
11 | 1 | 0.0056321 | 0.0014115 | 0 | 0 | 1 | 0.9771 | -0.15977 | 0.4 | 1 | 1.1 | 0.9
8 | 1 | 0 | 0 | 0 | 0 | 1 | 0.99712 | -0.020177 | 0.4 | 1 | 1.1 | 0.9
71 | 1 | 0 | 0 | 0 | 0 | 1 | 0.9997 | -0.002054 | 0.4 | 1 | 1.1 | 0.9
77 | 1 | 0.004714 | 0.0011814 | 0 | 0 | 1 | 0.99974 | -0.0018176 | 0.4 | 1 | 1.1 | 0.9
31 | 1 | 0.0031089 | 0.00077916 | 0 | 0 | 1 | 0.997 | -0.021009 | 0.4 | 1 | 1.1 | 0.9
27 | 1 | 0.0010749 | 0.0002694 | 0 | 0 | 1 | 0.99683 | -0.022227 | 0.4 | 1 | 1.1 | 0.9
10 | 1 | 0 | 0 | 0 | 0 | 1 | 0.97048 | -0.20724 | 0.4 | 1 | 1.1 | 0.9
18 | 1 | 0.0084527 | 0.0021184 | 0 | 0 | 1 | 0.9712 | -0.202 | 0.4 | 1 | 1.1 | 0.9
17 | 1 | 0.023483 | 0.0058853 | 0 | 0 | 1 | 0.97 | -0.21067 | 0.4 | 1 | 1.1 | 0.9
26 | 1 | 0 | 0 | 0 | 0 | 1 | 0.97429 | -0.1798 | 0.4 | 1 | 1.1 | 0.9
12 | 1 | 0 | 0 | 0 | 0 | 1 | 0.9764 | -0.16473 | 0.4 | 1 | 1.1 | 0.9
52 | 1 | 0.0090813 | 0.002276 | 0 | 0 | 1 | 0.97416 | -0.18074 | 0.4 | 1 | 1.1 | 0.9
72 | 1 | 0.0040266 | 0.0010092 | 0 | 0 | 1 | 0.99948 | -0.0036403 | 0.4 | 1 | 1.1 | 0.9
70 | 1 | 0.0010811 | 0.00027094 | 0 | 0 | 1 | 0.99552 | -0.031043 | 0.4 | 1 | 1.1 | 0.9
28 | 1 | 0 | 0 | 0 | 0 | 1 | 0.99669 | -0.023211 | 0.4 | 1 | 1.1 | 0.9
25 | 1 | 0 | 0 | 0 | 0 | 1 | 0.97161 | -0.19907 | 0.4 | 1 | 1.1 | 0.9
14 | 1 | 0.0024969 | 0.00062579 | 0 | 0 | 1 | 0.97603 | -0.16742 | 0.4 | 1 | 1.1 | 0.9
15 | 1 | 0 | 0 | 0 | 0 | 1 | 0.97558 | -0.17062 | 0.4 | 1 | 1.1 | 0.9
86 | 1 | 0.0039607 | 0.00099264 | 0 | 0 | 1 | 0.97602 | -0.16744 | 0.4 | 1 | 1.1 | 0.9
21 | 1 | 0 | 0 | 0 | 0 | 1 | 0.9754 | -0.1719 | 0.4 | 1 | 1.1 | 0.9
19 | 1 | 0.0063978 | 0.0016034 | 0 | 0 | 1 | 0.97499 | -0.17483 | 0.4 | 1 | 1.1 | 0.9
24 | 1 | 0.0027877 | 0.00069866 | 0 | 0 | 1 | 0.97398 | -0.18201 | 0.4 | 1 | 1.1 | 0.9
81 | 1 | 0.0034884 | 0.00087427 | 0 | 0 | 1 | 0.97527 | -0.17282 | 0.4 | 1 | 1.1 | 0.9
20 | 1 | 0.015732 | 0.0039428 | 0 | 0 | 1 | 0.97432 | -0.17964 | 0.4 | 1 | 1.1 | 0.9
45 | 1 | 0 | 0 | 0 | 0 | 1 | 0.97114 | -0.20248 | 0.4 | 1 | 1.1 | 0.9
23 | 1 | 0.0034152 | 0.00085594 | 0 | 0 | 1 | 0.97324 | -0.18736 | 0.4 | 1 | 1.1 | 0.9
22 | 1 | 0.019305 | 0.0048384 | 0 | 0 | 1 | 0.97354 | -0.1852 | 0.4 | 1 | 1.1 | 0.9
46 | 1 | 0.0035753 | 0.00089604 | 0 | 0 | 1 | 0.97084 | -0.20459 | 0.4 | 1 | 1.1 | 0.9
44 | 1 | 0.0031559 | 0.00079095 | 0 | 0 | 1 | 0.9709 | -0.20417 | 0.4 | 1 | 1.1 | 0.9
29 | 1 | 0 | 0 | 0 | 0 | 1 | 0.99631 | -0.02588 | 0.4 | 1 | 1.1 | 0.9
30 | 1 | 0.0015293 | 0.00038327 | 0 | 0 | 1 | 0.99669 | -0.023246 | 0.4 | 1 | 1.1 | 0.9
48 | 1 | 0.0044422 | 0.0011133 | 0 | 0 | 1 | 0.99612 | -0.027234 | 0.4 | 1 | 1.1 | 0.9
51 | 1 | 0 | 0 | 0 | 0 | 1 | 0.98742 | -0.087726 | 0.4 | 1 | 1.1 | 0.9
57 | 1 | 0.0010393 | 0.00026047 | 0 | 0 | 1 | 0.98886 | -0.077549 | 0.4 | 1 | 1.1 | 0.9
56 | 1 | 0.0017283 | 0.00043315 | 0 | 0 | 1 | 0.98488 | -0.1056 | 0.4 | 1 | 1.1 | 0.9
47 | 1 | 0.0010837 | 0.00027159 | 0 | 0 | 1 | 0.99609 | -0.02743 | 0.4 | 1 | 1.1 | 0.9
32 | 1 | 0.0034981 | 0.00087672 | 0 | 0 | 1 | 0.9794 | -0.1446 | 0.4 | 1 | 1.1 | 0.9
33 | 1 | 0.012541 | 0.0031431 | 0 | 0 | 1 | 0.98021 | -0.13879 | 0.4 | 1 | 1.1 | 0.9
34 | 1 | 0 | 0 | 0 | 0 | 1 | 0.97921 | -0.14594 | 0.4 | 1 | 1.1 | 0.9
35 | 1 | 0.0041803 | 0.0010477 | 0 | 0 | 1 | 0.97965 | -0.14282 | 0.4 | 1 | 1.1 | 0.9
36 | 1 | 0.0028359 | 0.00071074 | 0 | 0 | 1 | 0.98145 | -0.12994 | 0.4 | 1 | 1.1 | 0.9
37 | 1 | 0 | 0 | 0 | 0 | 1 | 0.97728 | -0.15977 | 0.4 | 1 | 1.1 | 0.9
38 | 1 | 0.0016952 | 0.00042487 | 0 | 0 | 1 | 0.97917 | -0.14628 | 0.4 | 1 | 1.1 | 0.9
49 | 1 | 0 | 0 | 0 | 0 | 1 | 0.97905 | -0.14707 | 0.4 | 1 | 1.1 | 0.9
82 | 1 | 0.0024192 | 0.00060631 | 0 | 0 | 1 | 0.97398 | -0.18351 | 0.4 | 1 | 1.1 | 0.9
53 | 1 | 0.0016423 | 0.00041161 | 0 | 0 | 1 | 0.97881 | -0.14883 | 0.4 | 1 | 1.1 | 0.9
50 | 1 | 0.0075377 | 0.0018891 | 0 | 0 | 1 | 0.97884 | -0.1486 | 0.4 | 1 | 1.1 | 0.9
83 | 1 | 0 | 0 | 0 | 0 | 1 | 0.97313 | -0.1896 | 0.4 | 1 | 1.1 | 0.9
84 | 1 | 0.0046643 | 0.001169 | 0 | 0 | 1 | 0.97237 | -0.19507 | 0.4 | 1 | 1.1 | 0.9
85 | 1 | 0.0014397 | 0.00036083 | 0 | 0 | 1 | 0.97234 | -0.1953 | 0.4 | 1 | 1.1 | 0.9
54 | 1 | 0.0023824 | 0.00059709 | 0 | 0 | 1 | 0.97877 | -0.14908 | 0.4 | 1 | 1.1 | 0.9
39 | 1 | 0.0025366 | 0.00063573 | 0 | 0 | 1 | 0.97023 | -0.20904 | 0.4 | 1 | 1.1 | 0.9
40 | 1 | 0.0017028 | 0.00042677 | 0 | 0 | 1 | 0.9702 | -0.20921 | 0.4 | 1 | 1.1 | 0.9
41 | 1 | 0.0027818 | 0.00069718 | 0 | 0 | 1 | 0.97026 | -0.20878 | 0.4 | 1 | 1.1 | 0.9
43 | 1 | 0.0036815 | 0.00092268 | 0 | 0 | 1 | 0.97035 | -0.20819 | 0.4 | 1 | 1.1 | 0.9
63 | 1 | 0.0016917 | 0.00042399 | 0 | 0 | 1 | 0.98997 | -0.069784 | 0.4 | 1 | 1.1 | 0.9
55 | 1 | 0.0048994 | 0.0012279 | 0 | 0 | 1 | 0.97851 | -0.15096 | 0.4 | 1 | 1.1 | 0.9
64 | 1 | 0 | 0 | 0 | 0 | 1 | 0.99272 | -0.050536 | 0.4 | 1 | 1.1 | 0.9
58 | 1 | 0.0021913 | 0.0005492 | 0 | 0 | 1 | 0.99198 | -0.055814 | 0.4 | 1 | 1.1 | 0.9
59 | 1 | 0.0033601 | 0.00084213 | 0 | 0 | 1 | 0.99191 | -0.056258 | 0.4 | 1 | 1.1 | 0.9
60 | 1 | 0.0010772 | 0.00026997 | 0 | 0 | 1 | 0.99217 | -0.054449 | 0.4 | 1 | 1.1 | 0.9
61 | 1 | 0 | 0 | 0 | 0 | 1 | 0.99186 | -0.056628 | 0.4 | 1 | 1.1 | 0.9
62 | 1 | 0.0013856 | 0.00034726 | 0 | 0 | 1 | 0.99238 | -0.052956 | 0.4 | 1 | 1.1 | 0.9
66 | 1 | 0.0037224 | 0.00093293 | 0 | 0 | 1 | 0.99182 | -0.056912 | 0.4 | 1 | 1.1 | 0.9
65 | 1 | 0.0049135 | 0.0012314 | 0 | 0 | 1 | 0.9932 | -0.047244 | 0.4 | 1 | 1.1 | 0.9
67 | 1 | 0.0011045 | 0.00027681 | 0 | 0 | 1 | 0.99369 | -0.04378 | 0.4 | 1 | 1.1 | 0.9
68 | 1 | 0.0010876 | 0.00027257 | 0 | 0 | 1 | 0.99441 | -0.03875 | 0.4 | 1 | 1.1 | 0.9
69 | 1 | 0 | 0 | 0 | 0 | 1 | 0.99507 | -0.034211 | 0.4 | 1 | 1.1 | 0.9
73 | 1 | 0 | 0 | 0 | 0 | 1 | 0.99479 | -0.036123 | 0.4 | 1 | 1.1 | 0.9
78 | 1 | 0.00075781 | 0.00018993 | 0 | 0 | 1 | 0.99466 | -0.037037 | 0.4 | 1 | 1.1 | 0.9
75 | 1 | 0.0021011 | 0.00052658 | 0 | 0 | 1 | 0.99914 | -0.0060171 | 0.4 | 1 | 1.1 | 0.9
74 | 1 | 0.0033012 | 0.00082736 | 0 | 0 | 1 | 0.99875 | -0.0087492 | 0.4 | 1 | 1.1 | 0.9
79 | 1 | 0.0049274 | 0.0012349 | 0 | 0 | 1 | 0.99459 | -0.037535 | 0.4 | 1 | 1.1 | 0.9
76 | 1 | 0.0048752 | 0.0012218 | 0 | 0 | 1 | 0.99873 | -0.0088462 | 0.4 | 1 | 1.1 | 0.9

## generator_data
GEN_BUS | PG | QG | QMAX | QMIN | VG | MBASE | GEN_STATUS | PMAX | PMIN
7 | 0.24483 | 0.061972 | 10 | -10 | 1 | 100 | 1 | 10 | 0

## branch_data
F_BUS | T_BUS | BR_R | BR_X | BR_B | RATE_A | RATE_B | RATE_C | TAP | SHIFT | BR_STATUS | ANGMIN | ANGMAX | P_in | Q_in | P_out | Q_out
1 | 2 | 1.647 | 0.63347 | 3.3243e-09 | 0 | 0 | 0 | 0 | 0 | 1 | -90 | 90 | 0.12739 | 0.03205 | -0.12709 | -0.031937
1 | 3 | 1.9025 | 0.73174 | 3.8399e-09 | 0 | 0 | 0 | 0 | 0 | 1 | -90 | 90 | -0.13092 | -0.032935 | 0.13128 | 0.033073
2 | 4 | 0.64525 | 0.24818 | 1.3024e-09 | 0 | 0 | 0 | 0 | 0 | 1 | -90 | 90 | 0.12709 | 0.031937 | -0.12698 | -0.031893
3 | 7 | 11.3181 | 4.3531 | 2.2844e-08 | 0 | 0 | 0 | 0 | 0 | 1 | -90 | 90 | -0.13128 | -0.033073 | 0.13342 | 0.033895
4 | 13 | 2.5534 | 0.98206 | 5.1536e-09 | 0 | 0 | 0 | 0 | 0 | 1 | -90 | 90 | 0.089187 | 0.022414 | -0.088961 | -0.022328
4 | 11 | 0.65773 | 0.25297 | 1.3275e-09 | 0 | 0 | 0 | 0 | 0 | 1 | -90 | 90 | 0.037788 | 0.0094786 | -0.037777 | -0.0094747
7 | 8 | 23.2679 | 8.9492 | 2.3481e-08 | 0 | 0 | 0 | 0 | 0 | 1 | -90 | 90 | 0.011277 | 0.002827 | -0.011246 | -0.0028173
7 | 71 | 0.28379 | 0.10915 | 5.7279e-10 | 0 | 0 | 0 | 0 | 0 | 1 | -90 | 90 | 0.095412 | 0.024069 | -0.095384 | -0.024058
7 | 77 | 5.019 | 1.9304 | 5.0651e-09 | 0 | 0 | 0 | 0 | 0 | 1 | -90 | 90 | 0.0047152 | 0.0011814 | -0.004714 | -0.0011814
13 | 26 | 0.55536 | 0.2136 | 1.1209e-09 | 0 | 0 | 0 | 0 | 0 | 1 | -90 | 90 | 0.084213 | 0.021138 | -0.084169 | -0.021121
11 | 12 | 1.9224 | 0.73937 | 3.88e-09 | 0 | 0 | 0 | 0 | 0 | 1 | -90 | 90 | 0.032145 | 0.0080631 | -0.032123 | -0.008055
8 | 31 | 3.461 | 1.3312 | 3.4927e-09 | 0 | 0 | 0 | 0 | 0 | 1 | -90 | 90 | 0.0031092 | 0.00077895 | -0.0031089 | -0.00077916
8 | 27 | 3.2591 | 1.2535 | 3.289e-09 | 0 | 0 | 0 | 0 | 0 | 1 | -90 | 90 | 0.0081365 | 0.0020383 | -0.0081342 | -0.0020378
71 | 72 | 1.4428 | 0.55491 | 1.456e-09 | 0 | 0 | 0 | 0 | 0 | 1 | -90 | 90 | 0.014314 | 0.0035877 | -0.014311 | -0.0035867
71 | 70 | 4.7014 | 1.8082 | 9.4891e-09 | 0 | 0 | 0 | 0 | 0 | 1 | -90 | 90 | 0.081071 | 0.02047 | -0.080742 | -0.020345
27 | 28 | 1.8028 | 0.69339 | 1.8194e-09 | 0 | 0 | 0 | 0 | 0 | 1 | -90 | 90 | 0.0070592 | 0.0017684 | -0.0070583 | -0.0017682
10 | 18 | 2.7396 | 1.0537 | 2.7648e-09 | 0 | 0 | 0 | 0 | 0 | 1 | -90 | 90 | -0.023493 | -0.0058894 | 0.02351 | 0.0058957
10 | 17 | 1.7884 | 0.68785 | 1.8048e-09 | 0 | 0 | 0 | 0 | 0 | 1 | -90 | 90 | 0.023493 | 0.0058894 | -0.023482 | -0.0058853
18 | 25 | 1.1273 | 0.43357 | 1.1376e-09 | 0 | 0 | 0 | 0 | 0 | 1 | -90 | 90 | -0.031962 | -0.0080142 | 0.031975 | 0.0080191
26 | 24 | 0.36544 | 0.14055 | 7.3759e-10 | 0 | 0 | 0 | 0 | 0 | 1 | -90 | 90 | 0.075087 | 0.018845 | -0.075064 | -0.018836
26 | 52 | 1.275 | 0.49039 | 1.2867e-09 | 0 | 0 | 0 | 0 | 0 | 1 | -90 | 90 | 0.0090823 | 0.0022763 | -0.0090811 | -0.002276
12 | 14 | 5.1521 | 1.9816 | 5.1994e-09 | 0 | 0 | 0 | 0 | 0 | 1 | -90 | 90 | 0.0064599 | 0.0016189 | -0.0064575 | -0.0016184
12 | 15 | 2.8518 | 1.0968 | 5.7559e-09 | 0 | 0 | 0 | 0 | 0 | 1 | -90 | 90 | 0.025663 | 0.0064361 | -0.025642 | -0.0064286
72 | 75 | 3.0068 | 1.1564 | 3.0343e-09 | 0 | 0 | 0 | 0 | 0 | 1 | -90 | 90 | 0.010284 | 0.0025775 | -0.010281 | -0.0025765
70 | 69 | 0.51857 | 0.19945 | 1.0467e-09 | 0 | 0 | 0 | 0 | 0 | 1 | -90 | 90 | 0.079661 | 0.020074 | -0.079625 | -0.02006
28 | 29 | 6.2395 | 2.3998 | 6.2967e-09 | 0 | 0 | 0 | 0 | 0 | 1 | -90 | 90 | 0.005529 | 0.0013849 | -0.0055269 | -0.0013848
28 | 30 | 0.29503 | 0.11347 | 2.9774e-10 | 0 | 0 | 0 | 0 | 0 | 1 | -90 | 90 | 0.0015293 | 0.00038325 | -0.0015293 | -0.00038327
25 | 45 | 2.4001 | 0.9231 | 2.4221e-09 | 0 | 0 | 0 | 0 | 0 | 1 | -90 | 90 | 0.017453 | 0.004375 | -0.017444 | -0.0043721
25 | 23 | 2.921 | 1.1235 | 2.9479e-09 | 0 | 0 | 0 | 0 | 0 | 1 | -90 | 90 | -0.049428 | -0.012394 | 0.049508 | 0.012425
14 | 86 | 0.068159 | 0.026215 | 6.8785e-11 | 0 | 0 | 0 | 0 | 0 | 1 | -90 | 90 | 0.0039606 | 0.00099264 | -0.0039606 | -0.00099264
15 | 21 | 4.5323 | 1.7432 | 4.5739e-09 | 0 | 0 | 0 | 0 | 0 | 1 | -90 | 90 | 0.0034894 | 0.00087393 | -0.0034887 | -0.00087413
15 | 19 | 2.3514 | 0.90437 | 2.373e-09 | 0 | 0 | 0 | 0 | 0 | 1 | -90 | 90 | 0.022153 | 0.0055547 | -0.02214 | -0.00555
21 | 81 | 3.2543 | 1.2517 | 3.2842e-09 | 0 | 0 | 0 | 0 | 0 | 1 | -90 | 90 | 0.0034887 | 0.00087413 | -0.0034883 | -0.00087427
19 | 20 | 3.7882 | 1.457 | 3.823e-09 | 0 | 0 | 0 | 0 | 0 | 1 | -90 | 90 | 0.015742 | 0.0039465 | -0.015732 | -0.0039429
24 | 22 | 0.54602 | 0.21001 | 1.1021e-09 | 0 | 0 | 0 | 0 | 0 | 1 | -90 | 90 | 0.072276 | 0.018137 | -0.072244 | -0.018125
45 | 46 | 7.2614 | 2.7929 | 7.3281e-09 | 0 | 0 | 0 | 0 | 0 | 1 | -90 | 90 | 0.0035762 | 0.00089576 | -0.0035752 | -0.00089605
45 | 44 | 1.4944 | 0.57476 | 1.5081e-09 | 0 | 0 | 0 | 0 | 0 | 1 | -90 | 90 | 0.013868 | 0.0034763 | -0.013865 | -0.0034752
23 | 22 | 0.50492 | 0.1942 | 5.0956e-10 | 0 | 0 | 0 | 0 | 0 | 1 | -90 | 90 | -0.052924 | -0.013281 | 0.05294 | 0.013287
44 | 43 | 4.6094 | 1.7729 | 4.6517e-09 | 0 | 0 | 0 | 0 | 0 | 1 | -90 | 90 | 0.010709 | 0.0026842 | -0.010703 | -0.0026824
29 | 48 | 3.1666 | 1.2179 | 3.1957e-09 | 0 | 0 | 0 | 0 | 0 | 1 | -90 | 90 | 0.0055269 | 0.0013848 | -0.0055259 | -0.0013847
48 | 47 | 2.329 | 0.89575 | 2.3503e-09 | 0 | 0 | 0 | 0 | 0 | 1 | -90 | 90 | 0.0010837 | 0.00027137 | -0.0010837 | -0.00027159
51 | 57 | 2.5105 | 0.96556 | 5.067e-09 | 0 | 0 | 0 | 0 | 0 | 1 | -90 | 90 | -0.051913 | -0.013058 | 0.051987 | 0.013086
51 | 56 | 4.3929 | 1.6896 | 8.8664e-09 | 0 | 0 | 0 | 0 | 0 | 1 | -90 | 90 | 0.051913 | 0.013058 | -0.051784 | -0.01301
57 | 63 | 1.8822 | 0.72393 | 3.799e-09 | 0 | 0 | 0 | 0 | 0 | 1 | -90 | 90 | -0.053026 | -0.013347 | 0.053084 | 0.013368
56 | 36 | 6.1505 | 2.3656 | 1.2414e-08 | 0 | 0 | 0 | 0 | 0 | 1 | -90 | 90 | 0.050056 | 0.012576 | -0.049887 | -0.012513
32 | 33 | 3.1975 | 1.2298 | 3.2268e-09 | 0 | 0 | 0 | 0 | 0 | 1 | -90 | 90 | -0.022704 | -0.0056899 | 0.022722 | 0.0056966
32 | 34 | 0.87574 | 0.33682 | 8.8378e-10 | 0 | 0 | 0 | 0 | 0 | 1 | -90 | 90 | 0.019205 | 0.0048132 | -0.019202 | -0.0048119
33 | 35 | 4.2981 | 1.6531 | 4.3375e-09 | 0 | 0 | 0 | 0 | 0 | 1 | -90 | 90 | 0.01173 | 0.0029403 | -0.011724 | -0.0029382
33 | 36 | 2.3608 | 0.908 | 2.3825e-09 | 0 | 0 | 0 | 0 | 0 | 1 | -90 | 90 | -0.046993 | -0.01178 | 0.047051 | 0.011802
34 | 37 | 20.1055 | 7.7329 | 2.029e-08 | 0 | 0 | 0 | 0 | 0 | 1 | -90 | 90 | 0.0085773 | 0.0021493 | -0.0085609 | -0.002145
34 | 38 | 0.39516 | 0.15199 | 3.9879e-10 | 0 | 0 | 0 | 0 | 0 | 1 | -90 | 90 | 0.010624 | 0.0026626 | -0.010624 | -0.0026624
35 | 49 | 7.047 | 2.7104 | 7.1117e-09 | 0 | 0 | 0 | 0 | 0 | 1 | -90 | 90 | 0.0075437 | 0.0018905 | -0.0075393 | -0.0018895
37 | 82 | 34.4103 | 13.2347 | 3.4726e-08 | 0 | 0 | 0 | 0 | 0 | 1 | -90 | 90 | 0.0085609 | 0.002145 | -0.0085329 | -0.0021375
38 | 53 | 3.5692 | 1.3728 | 3.6019e-09 | 0 | 0 | 0 | 0 | 0 | 1 | -90 | 90 | 0.0089288 | 0.0022376 | -0.0089256 | -0.0022367
49 | 50 | 2.5262 | 0.9716 | 2.5493e-09 | 0 | 0 | 0 | 0 | 0 | 1 | -90 | 90 | 0.0075393 | 0.0018895 | -0.0075377 | -0.0018891
82 | 83 | 12.3046 | 4.7326 | 1.2418e-08 | 0 | 0 | 0 | 0 | 0 | 1 | -90 | 90 | 0.0061137 | 0.0015312 | -0.0061086 | -0.0015304
53 | 54 | 0.42121 | 0.162 | 4.2508e-10 | 0 | 0 | 0 | 0 | 0 | 1 | -90 | 90 | 0.0072833 | 0.0018251 | -0.0072831 | -0.001825
83 | 84 | 11.0328 | 4.2434 | 1.1134e-08 | 0 | 0 | 0 | 0 | 0 | 1 | -90 | 90 | 0.0061086 | 0.0015304 | -0.0061039 | -0.0015296
84 | 85 | 1.9528 | 0.75106 | 1.9707e-09 | 0 | 0 | 0 | 0 | 0 | 1 | -90 | 90 | 0.0014398 | 0.00036067 | -0.0014397 | -0.00036083
54 | 55 | 4.7966 | 1.8448 | 4.8406e-09 | 0 | 0 | 0 | 0 | 0 | 1 | -90 | 90 | 0.0049006 | 0.0012279 | -0.0048994 | -0.0012279
39 | 40 | 1.1908 | 0.45802 | 1.2018e-09 | 0 | 0 | 0 | 0 | 0 | 1 | -90 | 90 | 0.0017028 | 0.00042668 | -0.0017028 | -0.00042678
39 | 41 | 0.75592 | 0.29074 | 7.6285e-10 | 0 | 0 | 0 | 0 | 0 | 1 | -90 | 90 | -0.0042394 | -0.0010624 | 0.0042395 | 0.0010624
41 | 43 | 1.036 | 0.39845 | 1.0455e-09 | 0 | 0 | 0 | 0 | 0 | 1 | -90 | 90 | -0.0070212 | -0.0017596 | 0.0070218 | 0.0017597
63 | 64 | 4.5378 | 1.7453 | 9.1589e-09 | 0 | 0 | 0 | 0 | 0 | 1 | -90 | 90 | -0.054776 | -0.013792 | 0.054923 | 0.013848
64 | 65 | 0.64011 | 0.2462 | 1.292e-09 | 0 | 0 | 0 | 0 | 0 | 1 | -90 | 90 | -0.066669 | -0.016792 | 0.066699 | 0.016804
64 | 62 | 2.645 | 1.0173 | 2.6693e-09 | 0 | 0 | 0 | 0 | 0 | 1 | -90 | 90 | 0.011745 | 0.0029439 | -0.011741 | -0.0029426
58 | 59 | 0.804 | 0.30923 | 8.1138e-10 | 0 | 0 | 0 | 0 | 0 | 1 | -90 | 90 | 0.0070833 | 0.0017751 | -0.0070829 | -0.001775
58 | 60 | 1.8863 | 0.7255 | 1.9036e-09 | 0 | 0 | 0 | 0 | 0 | 1 | -90 | 90 | -0.0092747 | -0.0023243 | 0.0092764 | 0.0023247
59 | 61 | 1.2736 | 0.48986 | 1.2853e-09 | 0 | 0 | 0 | 0 | 0 | 1 | -90 | 90 | 0.0037228 | 0.00093283 | -0.0037226 | -0.00093289
60 | 62 | 1.848 | 0.71076 | 1.8649e-09 | 0 | 0 | 0 | 0 | 0 | 1 | -90 | 90 | -0.010354 | -0.0025947 | 0.010356 | 0.0025953
61 | 66 | 0.97851 | 0.37635 | 9.8749e-10 | 0 | 0 | 0 | 0 | 0 | 1 | -90 | 90 | 0.0037226 | 0.00093289 | -0.0037224 | -0.00093293
65 | 67 | 0.6276 | 0.24139 | 1.2667e-09 | 0 | 0 | 0 | 0 | 0 | 1 | -90 | 90 | -0.071613 | -0.018035 | 0.071647 | 0.018049
67 | 68 | 0.89841 | 0.34554 | 1.8133e-09 | 0 | 0 | 0 | 0 | 0 | 1 | -90 | 90 | -0.072752 | -0.018325 | 0.072803 | 0.018345
68 | 69 | 0.79959 | 0.30754 | 1.6139e-09 | 0 | 0 | 0 | 0 | 0 | 1 | -90 | 90 | -0.073891 | -0.018617 | 0.073938 | 0.018635
69 | 73 | 4.3334 | 1.6667 | 4.3732e-09 | 0 | 0 | 0 | 0 | 0 | 1 | -90 | 90 | 0.0056878 | 0.0014251 | -0.0056863 | -0.0014249
73 | 78 | 2.0708 | 0.79645 | 2.0898e-09 | 0 | 0 | 0 | 0 | 0 | 1 | -90 | 90 | 0.0056863 | 0.0014249 | -0.0056856 | -0.0014249
78 | 79 | 1.3028 | 0.50109 | 1.3148e-09 | 0 | 0 | 0 | 0 | 0 | 1 | -90 | 90 | 0.0049278 | 0.0012349 | -0.0049274 | -0.0012349
75 | 74 | 4.3424 | 1.6701 | 4.3822e-09 | 0 | 0 | 0 | 0 | 0 | 1 | -90 | 90 | 0.0081796 | 0.0020499 | -0.0081765 | -0.0020492
74 | 76 | 0.25846 | 0.099409 | 2.6083e-10 | 0 | 0 | 0 | 0 | 0 | 1 | -90 | 90 | 0.0048753 | 0.0012218 | -0.0048752 | -0.0012218