## bus_data
BUS_I | BUS_TYPE | Pd | Qd | Gs | Bs | area | Vm | Va | baseKV | zone | Vmax | Vmin
1 | 1 | 0.0041199 | 0.0010325 | 0 | 0 | 1 | 0.98575 | -0.099549 | 0.4 | 1 | 1.1 | 0.9
2 | 1 | 0 | 0 | 0 | 0 | 1 | 0.98583 | -0.099008 | 0.4 | 1 | 1.1 | 0.9
3 | 1 | 0 | 0 | 0 | 0 | 1 | 0.98272 | -0.12106 | 0.4 | 1 | 1.1 | 0.9
4 | 1 | 0 | 0 | 0 | 0 | 1 | 0.98784 | -0.084813 | 0.4 | 1 | 1.1 | 0.9
5 | 1 | 0.048427 | 0.012137 | 0 | 0 | 1 | 0.98219 | -0.12487 | 0.4 | 1 | 1.1 | 0.9
19 | 1 | 0.0048028 | 0.0012037 | 0 | 0 | 1 | 0.98568 | -0.10009 | 0.4 | 1 | 1.1 | 0.9
18 | 1 | 0.0027134 | 0.00068005 | 0 | 0 | 1 | 0.99309 | -0.04796 | 0.4 | 1 | 1.1 | 0.9
27 | 1 | 0.0049643 | 0.0012442 | 0 | 0 | 1 | 0.9846 | -0.10776 | 0.4 | 1 | 1.1 | 0.9
15 | 1 | 0 | 0 | 0 | 0 | 1 | 0.99389 | -0.042388 | 0.4 | 1 | 1.1 | 0.9
7 | 1 | 0.0054947 | 0.0013771 | 0 | 0 | 1 | 0.98576 | -0.099601 | 0.4 | 1 | 1.1 | 0.9
8 | 1 | 0.0050062 | 0.0012547 | 0 | 0 | 1 | 0.98492 | -0.10553 | 0.4 | 1 | 1.1 | 0.9
9 | 1 | 0 | 0 | 0 | 0 | 1 | 0.98763 | -0.086363 | 0.4 | 1 | 1.1 | 0.9
10 | 1 | 0.0048141 | 0.0012065 | 0 | 0 | 1 | 0.98435 | -0.10959 | 0.4 | 1 | 1.1 | 0.9
11 | 1 | 0 | 0 | 0 | 0 | 1 | 0.98917 | -0.075483 | 0.4 | 1 | 1.1 | 0.9
22 | 1 | 0.0054717 | 0.0013713 | 0 | 0 | 1 | 0.98354 | -0.11534 | 0.4 | 1 | 1.1 | 0.9
20 | 1 | 0.0032016 | 0.00080241 | 0 | 0 | 1 | 0.99244 | -0.052541 | 0.4 | 1 | 1.1 | 0.9
23 | 1 | 0.0056476 | 0.0014154 | 0 | 0 | 1 | 0.98306 | -0.11877 | 0.4 | 1 | 1.1 | 0.9
17 | 1 | 0 | 0 | 0 | 0 | 1 | 0.99294 | -0.049019 | 0.4 | 1 | 1.1 | 0.9
12 | 3 | 0.0059494 | 0.0014911 | 0 | 0 | 1 | 1 | 0 | 0.4 | 1 | 1.1 | 0.9
13 | 1 | 0.007368 | 0.0018466 | 0 | 0 | 1 | 0.99765 | -0.016278 | 0.4 | 1 | 1.1 | 0.9
14 | 1 | 0.0049645 | 0.0012442 | 0 | 0 | 1 | 0.99993 | -0.00048668 | 0.4 | 1 | 1.1 | 0.9
16 | 1 | 0.0072245 | 0.0018106 | 0 | 0 | 1 | 0.99916 | -0.0058742 | 0.4 | 1 | 1.1 | 0.9
25 | 1 | 0.0087389 | 0.0021902 | 0 | 0 | 1 | 0.99904 | -0.0067374 | 0.4 | 1 | 1.1 | 0.9
21 | 1 | 0.0037525 | 0.00094046 | 0 | 0 | 1 | 0.99283 | -0.049786 | 0.4 | 1 | 1.1 | 0.9
26 | 1 | 0.011294 | 0.0028306 | 0 | 0 | 1 | 0.98387 | -0.11299 | 0.4 | 1 | 1.1 | 0.9
24 | 1 | 0.0080273 | 0.0020118 | 0 | 0 | 1 | 0.98278 | -0.12077 | 0.4 | 1 | 1.1 | 0.9
28 | 1 | 0.0080341 | 0.0020135 | 0 | 0 | 1 | 0.98386 | -0.11302 | 0.4 | 1 | 1.1 | 0.9

## generator_data
GEN_BUS | PG | QG | QMAX | QMIN | VG | MBASE | GEN_STATUS | PMAX | PMIN
12 | 0.16202 | 0.040866 | 10 | -10 | 1 | 100 | 1 | 10 | 0

## branch_data
F_BUS | T_BUS | BR_R | BR_X | BR_B | RATE_A | RATE_B | RATE_C | TAP | SHIFT | BR_STATUS | ANGMIN | ANGMAX | P_in | Q_in | P_out | Q_out
1 | 2 | 1.6641 | 0.64004 | 1.6794e-09 | 0 | 0 | 0 | 0 | 0 | 1 | -90 | 90 | -0.0041199 | -0.0010325 | 0.0041202 | 0.0010325
2 | 3 | 5.7463 | 2.2101 | 5.799e-09 | 0 | 0 | 0 | 0 | 0 | 1 | -90 | 90 | 0.048601 | 0.012203 | -0.048452 | -0.012147
2 | 4 | 3.4263 | 1.3178 | 3.4577e-09 | 0 | 0 | 0 | 0 | 0 | 1 | -90 | 90 | -0.052721 | -0.013236 | 0.052825 | 0.013275
3 | 5 | 0.99003 | 0.38078 | 9.9912e-10 | 0 | 0 | 0 | 0 | 0 | 1 | -90 | 90 | 0.048452 | 0.012147 | -0.048426 | -0.012137
4 | 19 | 6.6561 | 2.56 | 6.7171e-09 | 0 | 0 | 0 | 0 | 0 | 1 | -90 | 90 | 0.029197 | 0.0073298 | -0.029135 | -0.0073067
4 | 18 | 5.7665 | 2.2179 | 5.8194e-09 | 0 | 0 | 0 | 0 | 0 | 1 | -90 | 90 | -0.082022 | -0.020605 | 0.082445 | 0.020767
19 | 27 | 3.9918 | 1.5353 | 4.0284e-09 | 0 | 0 | 0 | 0 | 0 | 1 | -90 | 90 | 0.024333 | 0.006103 | -0.024307 | -0.0060934
18 | 15 | 0.84899 | 0.32653 | 8.5678e-10 | 0 | 0 | 0 | 0 | 0 | 1 | -90 | 90 | -0.085158 | -0.021447 | 0.085225 | 0.021473
27 | 26 | 3.4172 | 1.3143 | 3.4486e-09 | 0 | 0 | 0 | 0 | 0 | 1 | -90 | 90 | 0.019342 | 0.0048492 | -0.019328 | -0.0048442
15 | 17 | 2.0566 | 0.791 | 2.0755e-09 | 0 | 0 | 0 | 0 | 0 | 1 | -90 | 90 | 0.041761 | 0.010509 | -0.041723 | -0.010494
15 | 13 | 2.6801 | 1.0308 | 5.4094e-09 | 0 | 0 | 0 | 0 | 0 | 1 | -90 | 90 | -0.12699 | -0.031981 | 0.12745 | 0.03216
7 | 8 | 2.5892 | 0.99584 | 2.6129e-09 | 0 | 0 | 0 | 0 | 0 | 1 | -90 | 90 | 0.029028 | 0.0072819 | -0.029004 | -0.007273
7 | 9 | 4.8697 | 1.873 | 4.9144e-09 | 0 | 0 | 0 | 0 | 0 | 1 | -90 | 90 | -0.034523 | -0.008659 | 0.034586 | 0.008683
8 | 10 | 2.1379 | 0.82226 | 2.1575e-09 | 0 | 0 | 0 | 0 | 0 | 1 | -90 | 90 | 0.023998 | 0.0060183 | -0.023985 | -0.0060134
9 | 11 | 4.0157 | 1.5445 | 4.0525e-09 | 0 | 0 | 0 | 0 | 0 | 1 | -90 | 90 | -0.034586 | -0.0086829 | 0.034639 | 0.0087027
10 | 22 | 3.7862 | 1.4562 | 3.821e-09 | 0 | 0 | 0 | 0 | 0 | 1 | -90 | 90 | 0.01917 | 0.0048068 | -0.019155 | -0.0048013
11 | 20 | 8.5079 | 3.2723 | 8.5859e-09 | 0 | 0 | 0 | 0 | 0 | 1 | -90 | 90 | -0.034639 | -0.0087027 | 0.03475 | 0.0087445
22 | 23 | 3.1556 | 1.2137 | 3.1846e-09 | 0 | 0 | 0 | 0 | 0 | 1 | -90 | 90 | 0.013684 | 0.00343 | -0.013677 | -0.0034278
20 | 17 | 1.1995 | 0.46135 | 1.2105e-09 | 0 | 0 | 0 | 0 | 0 | 1 | -90 | 90 | -0.037951 | -0.0095469 | 0.03797 | 0.0095539
23 | 24 | 3.1414 | 1.2082 | 3.1702e-09 | 0 | 0 | 0 | 0 | 0 | 1 | -90 | 90 | 0.0080295 | 0.0020124 | -0.0080272 | -0.0020118
17 | 21 | 2.6261 | 1.01 | 2.6502e-09 | 0 | 0 | 0 | 0 | 0 | 1 | -90 | 90 | 0.0037529 | 0.00094036 | -0.0037525 | -0.00094046
12 | 13 | 1.5882 | 0.61083 | 3.2055e-09 | 0 | 0 | 0 | 0 | 0 | 1 | -90 | 90 | 0.13513 | 0.034125 | -0.13482 | -0.034006
12 | 14 | 0.30283 | 0.11647 | 3.0561e-10 | 0 | 0 | 0 | 0 | 0 | 1 | -90 | 90 | 0.020942 | 0.0052499 | -0.020941 | -0.0052494
14 | 16 | 4.3913 | 1.689 | 4.4316e-09 | 0 | 0 | 0 | 0 | 0 | 1 | -90 | 90 | 0.015976 | 0.0040052 | -0.015964 | -0.0040011
16 | 25 | 1.2843 | 0.49394 | 1.296e-09 | 0 | 0 | 0 | 0 | 0 | 1 | -90 | 90 | 0.0087399 | 0.0021904 | -0.0087389 | -0.0021902
26 | 28 | 0.040081 | 0.015416 | 4.0449e-11 | 0 | 0 | 0 | 0 | 0 | 1 | -90 | 90 | 0.0080341 | 0.0020136 | -0.0080341 | -0.0020135