## bus_data
BUS_I | BUS_TYPE | Pd | Qd | Gs | Bs | area | Vm | Va | baseKV | zone | Vmax | Vmin
1 | 1 | 0.0036207 | 0.00090742 | 0 | 0 | 1 | 0.98805 | -0.08297 | 0.4 | 1 | 1.1 | 0.9
2 | 1 | 0.0016289 | 0.00040824 | 0 | 0 | 1 | 0.98793 | -0.083828 | 0.4 | 1 | 1.1 | 0.9
3 | 1 | 0 | 0 | 0 | 0 | 1 | 0.9884 | -0.080476 | 0.4 | 1 | 1.1 | 0.9
4 | 1 | 0.001338 | 0.00033533 | 0 | 0 | 1 | 0.98786 | -0.084348 | 0.4 | 1 | 1.1 | 0.9
5 | 1 | 0.0049125 | 0.0012312 | 0 | 0 | 1 | 0.98589 | -0.098028 | 0.4 | 1 | 1.1 | 0.9
6 | 1 | 0.0016931 | 0.00042432 | 0 | 0 | 1 | 0.9922 | -0.053995 | 0.4 | 1 | 1.1 | 0.9
22 | 1 | 0 | 0 | 0 | 0 | 1 | 0.98754 | -0.086588 | 0.4 | 1 | 1.1 | 0.9
33 | 1 | 0.0092344 | 0.0023144 | 0 | 0 | 1 | 0.97818 | -0.15255 | 0.4 | 1 | 1.1 | 0.9
54 | 1 | 0 | 0 | 0 | 0 | 1 | 0.99362 | -0.044171 | 0.4 | 1 | 1.1 | 0.9
62 | 1 | 0 | 0 | 0 | 0 | 1 | 0.98733 | -0.088126 | 0.4 | 1 | 1.1 | 0.9
20 | 1 | 0 | 0 | 0 | 0 | 1 | 0.97667 | -0.16334 | 0.4 | 1 | 1.1 | 0.9
59 | 1 | 0 | 0 | 0 | 0 | 1 | 0.99261 | -0.051253 | 0.4 | 1 | 1.1 | 0.9
52 | 1 | 0.0014751 | 0.00036968 | 0 | 0 | 1 | 0.99629 | -0.025638 | 0.4 | 1 | 1.1 | 0.9
7 | 1 | 0.0019962 | 0.00050029 | 0 | 0 | 1 | 0.97374 | -0.18519 | 0.4 | 1 | 1.1 | 0.9
8 | 1 | 0 | 0 | 0 | 0 | 1 | 0.97393 | -0.18384 | 0.4 | 1 | 1.1 | 0.9
9 | 1 | 0.0047418 | 0.0011884 | 0 | 0 | 1 | 0.97371 | -0.18538 | 0.4 | 1 | 1.1 | 0.9
10 | 1 | 0.001266 | 0.00031729 | 0 | 0 | 1 | 0.97371 | -0.1854 | 0.4 | 1 | 1.1 | 0.9
11 | 1 | 0.00059767 | 0.00014979 | 0 | 0 | 1 | 0.97396 | -0.18359 | 0.4 | 1 | 1.1 | 0.9
31 | 1 | 0.0027903 | 0.0006993 | 0 | 0 | 1 | 0.97552 | -0.17242 | 0.4 | 1 | 1.1 | 0.9
29 | 1 | 0.0012614 | 0.00031614 | 0 | 0 | 1 | 0.97568 | -0.17126 | 0.4 | 1 | 1.1 | 0.9
12 | 1 | 0.0022451 | 0.00056267 | 0 | 0 | 1 | 0.99208 | -0.05507 | 0.4 | 1 | 1.1 | 0.9
13 | 1 | 0.00061893 | 0.00015512 | 0 | 0 | 1 | 0.99149 | -0.059188 | 0.4 | 1 | 1.1 | 0.9
14 | 1 | 0 | 0 | 0 | 0 | 1 | 0.99589 | -0.028505 | 0.4 | 1 | 1.1 | 0.9
15 | 1 | 0.0010046 | 0.00025177 | 0 | 0 | 1 | 0.99102 | -0.062482 | 0.4 | 1 | 1.1 | 0.9
16 | 1 | 0.006276 | 0.0015729 | 0 | 0 | 1 | 0.99568 | -0.029986 | 0.4 | 1 | 1.1 | 0.9
17 | 3 | 0.002453 | 0.00061478 | 0 | 0 | 1 | 1 | 0 | 0.4 | 1 | 1.1 | 0.9
37 | 1 | 0 | 0 | 0 | 0 | 1 | 0.98821 | -0.082179 | 0.4 | 1 | 1.1 | 0.9
57 | 1 | 0.002453 | 0.00061478 | 0 | 0 | 1 | 0.99996 | -0.00029056 | 0.4 | 1 | 1.1 | 0.9
38 | 1 | 0 | 0 | 0 | 0 | 1 | 0.98809 | -0.083026 | 0.4 | 1 | 1.1 | 0.9
63 | 1 | 0.0039524 | 0.00099058 | 0 | 0 | 1 | 0.98396 | -0.11218 | 0.4 | 1 | 1.1 | 0.9
64 | 1 | 0 | 0 | 0 | 0 | 1 | 0.98352 | -0.1153 | 0.4 | 1 | 1.1 | 0.9
58 | 1 | 0.0024525 | 0.00061465 | 0 | 0 | 1 | 0.99988 | -0.00083443 | 0.4 | 1 | 1.1 | 0.9
18 | 1 | 0.002138 | 0.00053584 | 0 | 0 | 1 | 0.97647 | -0.16477 | 0.4 | 1 | 1.1 | 0.9
19 | 1 | 0.0019732 | 0.00049453 | 0 | 0 | 1 | 0.97661 | -0.16376 | 0.4 | 1 | 1.1 | 0.9
27 | 1 | 0.0014205 | 0.00035602 | 0 | 0 | 1 | 0.97651 | -0.16445 | 0.4 | 1 | 1.1 | 0.9
25 | 1 | 0.0063557 | 0.0015929 | 0 | 0 | 1 | 0.97408 | -0.18187 | 0.4 | 1 | 1.1 | 0.9
67 | 1 | 0.0022125 | 0.00055451 | 0 | 0 | 1 | 0.98706 | -0.089991 | 0.4 | 1 | 1.1 | 0.9
23 | 1 | 0.0053686 | 0.0013455 | 0 | 0 | 1 | 0.97376 | -0.18412 | 0.4 | 1 | 1.1 | 0.9
24 | 1 | 0.0085722 | 0.0021484 | 0 | 0 | 1 | 0.9717 | -0.19898 | 0.4 | 1 | 1.1 | 0.9
26 | 1 | 0.023733 | 0.0059481 | 0 | 0 | 1 | 0.97131 | -0.20176 | 0.4 | 1 | 1.1 | 0.9
34 | 1 | 0.0044561 | 0.0011168 | 0 | 0 | 1 | 0.97123 | -0.20235 | 0.4 | 1 | 1.1 | 0.9
28 | 1 | 0.00086006 | 0.00021555 | 0 | 0 | 1 | 0.97579 | -0.17048 | 0.4 | 1 | 1.1 | 0.9
30 | 1 | 0 | 0 | 0 | 0 | 1 | 0.97567 | -0.17134 | 0.4 | 1 | 1.1 | 0.9
36 | 1 | 0.0013888 | 0.00034807 | 0 | 0 | 1 | 0.97934 | -0.14503 | 0.4 | 1 | 1.1 | 0.9
32 | 1 | 0.0011815 | 0.00029612 | 0 | 0 | 1 | 0.97563 | -0.17159 | 0.4 | 1 | 1.1 | 0.9
39 | 1 | 0.0060172 | 0.001508 | 0 | 0 | 1 | 0.98875 | -0.078438 | 0.4 | 1 | 1.1 | 0.9
40 | 1 | 0.0027948 | 0.00070045 | 0 | 0 | 1 | 0.98775 | -0.085534 | 0.4 | 1 | 1.1 | 0.9
41 | 1 | 0 | 0 | 0 | 0 | 1 | 0.98917 | -0.075512 | 0.4 | 1 | 1.1 | 0.9
42 | 1 | 0.0035831 | 0.000898 | 0 | 0 | 1 | 0.98762 | -0.086467 | 0.4 | 1 | 1.1 | 0.9
43 | 1 | 0.0033576 | 0.0008415 | 0 | 0 | 1 | 0.98903 | -0.076456 | 0.4 | 1 | 1.1 | 0.9
44 | 1 | 0 | 0 | 0 | 0 | 1 | 0.99133 | -0.060245 | 0.4 | 1 | 1.1 | 0.9
48 | 1 | 0.0011335 | 0.00028408 | 0 | 0 | 1 | 0.98737 | -0.088201 | 0.4 | 1 | 1.1 | 0.9
45 | 1 | 0.0063902 | 0.0016015 | 0 | 0 | 1 | 0.98855 | -0.079861 | 0.4 | 1 | 1.1 | 0.9
65 | 1 | 0.0006565 | 0.00016453 | 0 | 0 | 1 | 0.99132 | -0.060312 | 0.4 | 1 | 1.1 | 0.9
49 | 1 | 0.0017291 | 0.00043335 | 0 | 0 | 1 | 0.98718 | -0.089579 | 0.4 | 1 | 1.1 | 0.9
46 | 1 | 0.0024569 | 0.00061575 | 0 | 0 | 1 | 0.98837 | -0.081107 | 0.4 | 1 | 1.1 | 0.9
66 | 1 | 0.0012466 | 0.00031243 | 0 | 0 | 1 | 0.99258 | -0.051422 | 0.4 | 1 | 1.1 | 0.9
47 | 1 | 0.0024546 | 0.00061519 | 0 | 0 | 1 | 0.98834 | -0.081324 | 0.4 | 1 | 1.1 | 0.9
55 | 1 | 0.0024642 | 0.0006176 | 0 | 0 | 1 | 0.98805 | -0.083398 | 0.4 | 1 | 1.1 | 0.9
56 | 1 | 0.012295 | 0.0030815 | 0 | 0 | 1 | 0.98798 | -0.083898 | 0.4 | 1 | 1.1 | 0.9
60 | 1 | 0.00098301 | 0.00024637 | 0 | 0 | 1 | 0.98707 | -0.090326 | 0.4 | 1 | 1.1 | 0.9
61 | 1 | 0.00288 | 0.0007218 | 0 | 0 | 1 | 0.98704 | -0.090543 | 0.4 | 1 | 1.1 | 0.9
50 | 1 | 0.0024708 | 0.00061923 | 0 | 0 | 1 | 0.99709 | -0.020098 | 0.4 | 1 | 1.1 | 0.9
51 | 1 | 0.00247 | 0.00061905 | 0 | 0 | 1 | 0.99713 | -0.019763 | 0.4 | 1 | 1.1 | 0.9
53 | 1 | 0.002451 | 0.00061428 | 0 | 0 | 1 | 0.99983 | -0.0011394 | 0.4 | 1 | 1.1 | 0.9

## generator_data
GEN_BUS | PG | QG | QMAX | QMIN | VG | MBASE | GEN_STATUS | PMAX | PMIN
17 | 0.1785 | 0.045107 | 10 | -10 | 1 | 100 | 1 | 10 | 0

## branch_data
F_BUS | T_BUS | BR_R | BR_X | BR_B | RATE_A | RATE_B | RATE_C | TAP | SHIFT | BR_STATUS | ANGMIN | ANGMAX | P_in | Q_in | P_out | Q_out
1 | 2 | 2.0961 | 0.80621 | 2.1154e-09 | 0 | 0 | 0 | 0 | 0 | 1 | -90 | 90 | 0.005182 | 0.0012955 | -0.0051814 | -0.0012955
1 | 3 | 3.5938 | 1.3822 | 3.6267e-09 | 0 | 0 | 0 | 0 | 0 | 1 | -90 | 90 | -0.0088026 | -0.0022029 | 0.0088057 | 0.0022038
2 | 4 | 1.8498 | 0.71146 | 1.8668e-09 | 0 | 0 | 0 | 0 | 0 | 1 | -90 | 90 | 0.0035525 | 0.00088725 | -0.0035522 | -0.00088733
3 | 5 | 3.2672 | 1.2566 | 3.2972e-09 | 0 | 0 | 0 | 0 | 0 | 1 | -90 | 90 | 0.069127 | 0.01745 | -0.068957 | -0.017385
3 | 6 | 4.3917 | 1.6891 | 8.864e-09 | 0 | 0 | 0 | 0 | 0 | 1 | -90 | 90 | -0.077933 | -0.019654 | 0.078223 | 0.019765
4 | 22 | 12.7573 | 4.9066 | 1.2874e-08 | 0 | 0 | 0 | 0 | 0 | 1 | -90 | 90 | 0.0022142 | 0.000552 | -0.0022136 | -0.000553
5 | 33 | 10.8244 | 4.1632 | 1.0924e-08 | 0 | 0 | 0 | 0 | 0 | 1 | -90 | 90 | 0.064045 | 0.016154 | -0.063559 | -0.015968
6 | 54 | 1.6026 | 0.6164 | 3.2347e-09 | 0 | 0 | 0 | 0 | 0 | 1 | -90 | 90 | -0.079916 | -0.020189 | 0.080027 | 0.020231
22 | 62 | 8.7863 | 3.3793 | 8.8669e-09 | 0 | 0 | 0 | 0 | 0 | 1 | -90 | 90 | 0.0022136 | 0.000553 | -0.0022131 | -0.00055368
33 | 20 | 2.4865 | 0.95634 | 2.5093e-09 | 0 | 0 | 0 | 0 | 0 | 1 | -90 | 90 | 0.054324 | 0.013654 | -0.054243 | -0.013623
54 | 59 | 1.8027 | 0.69335 | 1.8193e-09 | 0 | 0 | 0 | 0 | 0 | 1 | -90 | 90 | 0.050707 | 0.01274 | -0.050657 | -0.012721
54 | 52 | 1.8497 | 0.71143 | 3.7334e-09 | 0 | 0 | 0 | 0 | 0 | 1 | -90 | 90 | -0.13073 | -0.032972 | 0.13107 | 0.033102
62 | 67 | 10.6774 | 4.1067 | 1.0775e-08 | 0 | 0 | 0 | 0 | 0 | 1 | -90 | 90 | 0.0022131 | 0.00055368 | -0.0022125 | -0.00055451
20 | 27 | 0.27624 | 0.10625 | 2.7878e-10 | 0 | 0 | 0 | 0 | 0 | 1 | -90 | 90 | 0.050131 | 0.012593 | -0.050123 | -0.01259
20 | 19 | 1.2667 | 0.48721 | 1.2784e-09 | 0 | 0 | 0 | 0 | 0 | 1 | -90 | 90 | 0.0041117 | 0.0010299 | -0.0041114 | -0.0010299
59 | 66 | 1.7402 | 0.6693 | 1.7561e-09 | 0 | 0 | 0 | 0 | 0 | 1 | -90 | 90 | 0.0012466 | 0.00031227 | -0.0012466 | -0.00031243
59 | 44 | 2.3418 | 0.9007 | 2.3633e-09 | 0 | 0 | 0 | 0 | 0 | 1 | -90 | 90 | 0.049411 | 0.012409 | -0.049349 | -0.012386
52 | 50 | 0.54856 | 0.21098 | 1.1072e-09 | 0 | 0 | 0 | 0 | 0 | 1 | -90 | 90 | -0.13255 | -0.033472 | 0.13265 | 0.033512
7 | 8 | 2.4834 | 0.95516 | 2.5062e-09 | 0 | 0 | 0 | 0 | 0 | 1 | -90 | 90 | -0.006738 | -0.0016887 | 0.0067392 | 0.001689
7 | 9 | 0.48013 | 0.18467 | 4.8454e-10 | 0 | 0 | 0 | 0 | 0 | 1 | -90 | 90 | 0.0047418 | 0.0011884 | -0.0047417 | -0.0011884
8 | 10 | 15.1709 | 5.8349 | 1.531e-08 | 0 | 0 | 0 | 0 | 0 | 1 | -90 | 90 | 0.0012662 | 0.00031594 | -0.001266 | -0.00031729
8 | 11 | 0.38661 | 0.1487 | 3.9016e-10 | 0 | 0 | 0 | 0 | 0 | 1 | -90 | 90 | -0.0080055 | -0.0020049 | 0.0080057 | 0.002005
11 | 31 | 16.0419 | 6.17 | 1.6189e-08 | 0 | 0 | 0 | 0 | 0 | 1 | -90 | 90 | -0.0086034 | -0.0021548 | 0.0086167 | 0.0021583
31 | 29 | 1.2563 | 0.48319 | 1.2678e-09 | 0 | 0 | 0 | 0 | 0 | 1 | -90 | 90 | -0.011407 | -0.0028576 | 0.011409 | 0.0028582
29 | 28 | 0.76039 | 0.29246 | 7.6737e-10 | 0 | 0 | 0 | 0 | 0 | 1 | -90 | 90 | -0.01267 | -0.0031744 | 0.012672 | 0.0031748
12 | 13 | 2.4257 | 0.93297 | 2.448e-09 | 0 | 0 | 0 | 0 | 0 | 1 | -90 | 90 | 0.021967 | 0.0055338 | -0.021954 | -0.0055292
12 | 14 | 14.2419 | 5.4776 | 1.4373e-08 | 0 | 0 | 0 | 0 | 0 | 1 | -90 | 90 | -0.024212 | -0.0060964 | 0.024302 | 0.0061297
13 | 15 | 1.9949 | 0.76727 | 2.0132e-09 | 0 | 0 | 0 | 0 | 0 | 1 | -90 | 90 | 0.021335 | 0.005374 | -0.021325 | -0.0053705
14 | 16 | 3.0473 | 1.1721 | 3.0753e-09 | 0 | 0 | 0 | 0 | 0 | 1 | -90 | 90 | 0.0062773 | 0.0015731 | -0.006276 | -0.0015729
14 | 17 | 12.2064 | 4.6948 | 1.2318e-08 | 0 | 0 | 0 | 0 | 0 | 1 | -90 | 90 | -0.030579 | -0.0077028 | 0.030702 | 0.0077487
15 | 37 | 12.4863 | 4.8024 | 1.2601e-08 | 0 | 0 | 0 | 0 | 0 | 1 | -90 | 90 | 0.020321 | 0.0051187 | -0.020265 | -0.0050985
17 | 57 | 0.026471 | 0.010181 | 5.3429e-11 | 0 | 0 | 0 | 0 | 0 | 1 | -90 | 90 | 0.14534 | 0.036743 | -0.14533 | -0.036741
37 | 38 | 0.5356 | 0.206 | 5.4051e-10 | 0 | 0 | 0 | 0 | 0 | 1 | -90 | 90 | 0.020265 | 0.0050985 | -0.020262 | -0.0050976
57 | 58 | 0.050407 | 0.019387 | 1.0174e-10 | 0 | 0 | 0 | 0 | 0 | 1 | -90 | 90 | 0.14288 | 0.036126 | -0.14287 | -0.036122
38 | 63 | 18.3559 | 7.06 | 1.8524e-08 | 0 | 0 | 0 | 0 | 0 | 1 | -90 | 90 | 0.020262 | 0.0050976 | -0.02018 | -0.0050678
63 | 64 | 2.442 | 0.93922 | 2.4644e-09 | 0 | 0 | 0 | 0 | 0 | 1 | -90 | 90 | 0.016228 | 0.0040773 | -0.016221 | -0.0040748
64 | 36 | 23.1034 | 8.8859 | 2.3315e-08 | 0 | 0 | 0 | 0 | 0 | 1 | -90 | 90 | 0.016221 | 0.0040748 | -0.016154 | -0.0040514
58 | 53 | 0.02876 | 0.011061 | 5.8047e-11 | 0 | 0 | 0 | 0 | 0 | 1 | -90 | 90 | 0.14042 | 0.035508 | -0.14041 | -0.035505
18 | 19 | 5.859 | 2.2535 | 5.9128e-09 | 0 | 0 | 0 | 0 | 0 | 1 | -90 | 90 | -0.002138 | -0.00053584 | 0.0021383 | 0.00053539
27 | 25 | 4.4507 | 1.7118 | 4.4915e-09 | 0 | 0 | 0 | 0 | 0 | 1 | -90 | 90 | 0.048703 | 0.012234 | -0.048585 | -0.012189
25 | 23 | 0.65809 | 0.25311 | 6.6413e-10 | 0 | 0 | 0 | 0 | 0 | 1 | -90 | 90 | 0.04223 | 0.010597 | -0.042216 | -0.010592
23 | 24 | 4.9814 | 1.9159 | 5.0271e-09 | 0 | 0 | 0 | 0 | 0 | 1 | -90 | 90 | 0.036848 | 0.0092461 | -0.036772 | -0.0092174
24 | 26 | 1.2149 | 0.46727 | 1.2261e-09 | 0 | 0 | 0 | 0 | 0 | 1 | -90 | 90 | 0.0282 | 0.007069 | -0.028189 | -0.007065
26 | 34 | 1.6147 | 0.62104 | 1.6295e-09 | 0 | 0 | 0 | 0 | 0 | 1 | -90 | 90 | 0.0044564 | 0.0011168 | -0.004456 | -0.0011168
28 | 30 | 8.9574 | 3.4451 | 9.0396e-09 | 0 | 0 | 0 | 0 | 0 | 1 | -90 | 90 | 0.0011817 | 0.00029507 | -0.0011815 | -0.00029588
28 | 36 | 21.4991 | 8.2689 | 2.1696e-08 | 0 | 0 | 0 | 0 | 0 | 1 | -90 | 90 | -0.014713 | -0.0036854 | 0.014765 | 0.0037033
30 | 32 | 2.6491 | 1.0189 | 2.6734e-09 | 0 | 0 | 0 | 0 | 0 | 1 | -90 | 90 | 0.0011815 | 0.00029588 | -0.0011815 | -0.00029612
39 | 40 | 6.8837 | 2.6476 | 6.9469e-09 | 0 | 0 | 0 | 0 | 0 | 1 | -90 | 90 | 0.013121 | 0.003289 | -0.013108 | -0.0032847
39 | 41 | 1.9481 | 0.74926 | 1.9659e-09 | 0 | 0 | 0 | 0 | 0 | 1 | -90 | 90 | -0.019138 | -0.004797 | 0.019146 | 0.0047998
40 | 42 | 1.1494 | 0.44209 | 1.16e-09 | 0 | 0 | 0 | 0 | 0 | 1 | -90 | 90 | 0.010313 | 0.0025843 | -0.010312 | -0.0025839
41 | 43 | 0.40875 | 0.15721 | 4.125e-10 | 0 | 0 | 0 | 0 | 0 | 1 | -90 | 90 | 0.029444 | 0.0073822 | -0.02944 | -0.0073807
41 | 44 | 4.0157 | 1.5445 | 4.0525e-09 | 0 | 0 | 0 | 0 | 0 | 1 | -90 | 90 | -0.04859 | -0.012182 | 0.048693 | 0.012221
42 | 48 | 3.2704 | 1.2579 | 3.3004e-09 | 0 | 0 | 0 | 0 | 0 | 1 | -90 | 90 | 0.0067287 | 0.0016858 | -0.0067271 | -0.0016855
43 | 45 | 1.664 | 0.63999 | 1.6792e-09 | 0 | 0 | 0 | 0 | 0 | 1 | -90 | 90 | 0.026082 | 0.0065392 | -0.02607 | -0.0065347
44 | 65 | 1.3015 | 0.50056 | 1.3134e-09 | 0 | 0 | 0 | 0 | 0 | 1 | -90 | 90 | 0.0006565 | 0.00016441 | -0.0006565 | -0.00016453
48 | 49 | 3.1283 | 1.2032 | 3.157e-09 | 0 | 0 | 0 | 0 | 0 | 1 | -90 | 90 | 0.0055936 | 0.0014015 | -0.0055926 | -0.0014014
45 | 46 | 0.80589 | 0.30996 | 8.1328e-10 | 0 | 0 | 0 | 0 | 0 | 1 | -90 | 90 | 0.01968 | 0.0049331 | -0.019676 | -0.0049319
49 | 60 | 2.4521 | 0.94312 | 2.4746e-09 | 0 | 0 | 0 | 0 | 0 | 1 | -90 | 90 | 0.0038635 | 0.00096802 | -0.0038631 | -0.00096811
46 | 47 | 0.15997 | 0.061526 | 1.6144e-10 | 0 | 0 | 0 | 0 | 0 | 1 | -90 | 90 | 0.01722 | 0.0043162 | -0.017219 | -0.004316
47 | 55 | 1.7874 | 0.68747 | 1.8038e-09 | 0 | 0 | 0 | 0 | 0 | 1 | -90 | 90 | 0.014764 | 0.0037008 | -0.01476 | -0.0036993
55 | 56 | 0.51709 | 0.19888 | 5.2183e-10 | 0 | 0 | 0 | 0 | 0 | 1 | -90 | 90 | 0.012296 | 0.0030817 | -0.012295 | -0.0030815
60 | 61 | 0.95581 | 0.36762 | 9.6458e-10 | 0 | 0 | 0 | 0 | 0 | 1 | -90 | 90 | 0.0028801 | 0.00072174 | -0.00288 | -0.0007218
50 | 51 | 0.032654 | 0.012559 | 6.5908e-11 | 0 | 0 | 0 | 0 | 0 | 1 | -90 | 90 | -0.13512 | -0.034131 | 0.13513 | 0.034133
51 | 53 | 1.7833 | 0.6859 | 3.5994e-09 | 0 | 0 | 0 | 0 | 0 | 1 | -90 | 90 | -0.1376 | -0.034752 | 0.13796 | 0.034891