## bus_data
BUS_I | BUS_TYPE | Pd | Qd | Gs | Bs | area | Vm | Va | baseKV | zone | Vmax | Vmin
1 | 1 | 0.00055279 | 0.00013854 | 0 | 0 | 1 | 0.99371 | -0.044026 | 0.4 | 1 | 1.1 | 0.9
2 | 1 | 0 | 0 | 0 | 0 | 1 | 0.99378 | -0.043518 | 0.4 | 1 | 1.1 | 0.9
3 | 1 | 0.0021244 | 0.00053244 | 0 | 0 | 1 | 0.99219 | -0.054735 | 0.4 | 1 | 1.1 | 0.9
4 | 1 | 0 | 0 | 0 | 0 | 1 | 0.99472 | -0.036917 | 0.4 | 1 | 1.1 | 0.9
27 | 1 | 0 | 0 | 0 | 0 | 1 | 0.97419 | -0.18075 | 0.4 | 1 | 1.1 | 0.9
31 | 1 | 0.0012954 | 0.00032466 | 0 | 0 | 1 | 0.97557 | -0.17088 | 0.4 | 1 | 1.1 | 0.9
25 | 1 | 0 | 0 | 0 | 0 | 1 | 0.97352 | -0.18556 | 0.4 | 1 | 1.1 | 0.9
5 | 1 | 0.0010564 | 0.00026476 | 0 | 0 | 1 | 0.9916 | -0.058908 | 0.4 | 1 | 1.1 | 0.9
6 | 1 | 0 | 0 | 0 | 0 | 1 | 0.99322 | -0.047488 | 0.4 | 1 | 1.1 | 0.9
7 | 3 | 0.020162 | 0.005053 | 0 | 0 | 1 | 1 | 0 | 0.4 | 1 | 1.1 | 0.9
30 | 1 | 0.0013825 | 0.00034648 | 0 | 0 | 1 | 0.97607 | -0.16729 | 0.4 | 1 | 1.1 | 0.9
23 | 1 | 0.0011734 | 0.00029408 | 0 | 0 | 1 | 0.99136 | -0.060593 | 0.4 | 1 | 1.1 | 0.9
72 | 1 | 0.024644 | 0.0061764 | 0 | 0 | 1 | 0.99295 | -0.049385 | 0.4 | 1 | 1.1 | 0.9
50 | 1 | 0 | 0 | 0 | 0 | 1 | 0.99283 | -0.049407 | 0.4 | 1 | 1.1 | 0.9
16 | 1 | 0.0025429 | 0.00063731 | 0 | 0 | 1 | 0.99106 | -0.062746 | 0.4 | 1 | 1.1 | 0.9
47 | 1 | 0.0044864 | 0.0011244 | 0 | 0 | 1 | 0.98841 | -0.080502 | 0.4 | 1 | 1.1 | 0.9
48 | 1 | 0.0043225 | 0.0010833 | 0 | 0 | 1 | 0.98873 | -0.078261 | 0.4 | 1 | 1.1 | 0.9
46 | 1 | 0.006317 | 0.0015832 | 0 | 0 | 1 | 0.98657 | -0.09353 | 0.4 | 1 | 1.1 | 0.9
49 | 1 | 0 | 0 | 0 | 0 | 1 | 0.99177 | -0.056859 | 0.4 | 1 | 1.1 | 0.9
70 | 1 | 0.0013129 | 0.00032905 | 0 | 0 | 1 | 0.98455 | -0.10726 | 0.4 | 1 | 1.1 | 0.9
26 | 1 | 0 | 0 | 0 | 0 | 1 | 0.97747 | -0.15733 | 0.4 | 1 | 1.1 | 0.9
8 | 1 | 0.0014386 | 0.00036055 | 0 | 0 | 1 | 0.99025 | -0.068489 | 0.4 | 1 | 1.1 | 0.9
9 | 1 | 0.00094409 | 0.00023661 | 0 | 0 | 1 | 0.99011 | -0.069435 | 0.4 | 1 | 1.1 | 0.9
10 | 1 | 0 | 0 | 0 | 0 | 1 | 0.99031 | -0.068054 | 0.4 | 1 | 1.1 | 0.9
11 | 1 | 0.0011566 | 0.00028986 | 0 | 0 | 1 | 0.99007 | -0.069732 | 0.4 | 1 | 1.1 | 0.9
12 | 1 | 0 | 0 | 0 | 0 | 1 | 0.99005 | -0.069836 | 0.4 | 1 | 1.1 | 0.9
13 | 1 | 0.0012269 | 0.00030749 | 0 | 0 | 1 | 0.99073 | -0.065064 | 0.4 | 1 | 1.1 | 0.9
14 | 1 | 0 | 0 | 0 | 0 | 1 | 0.99004 | -0.069965 | 0.4 | 1 | 1.1 | 0.9
15 | 1 | 0.0018648 | 0.00046736 | 0 | 0 | 1 | 0.98959 | -0.07311 | 0.4 | 1 | 1.1 | 0.9
17 | 1 | 0 | 0 | 0 | 0 | 1 | 0.98979 | -0.071757 | 0.4 | 1 | 1.1 | 0.9
18 | 1 | 0.0022547 | 0.00056509 | 0 | 0 | 1 | 0.98945 | -0.074101 | 0.4 | 1 | 1.1 | 0.9
22 | 1 | 0 | 0 | 0 | 0 | 1 | 0.98974 | -0.072082 | 0.4 | 1 | 1.1 | 0.9
19 | 1 | 0.001017 | 0.00025488 | 0 | 0 | 1 | 0.98944 | -0.07417 | 0.4 | 1 | 1.1 | 0.9
21 | 1 | 0.0018253 | 0.00045746 | 0 | 0 | 1 | 0.98972 | -0.072204 | 0.4 | 1 | 1.1 | 0.9
20 | 1 | 0.00096348 | 0.00024147 | 0 | 0 | 1 | 0.98943 | -0.074261 | 0.4 | 1 | 1.1 | 0.9
42 | 1 | 0.010482 | 0.0026271 | 0 | 0 | 1 | 0.98481 | -0.10606 | 0.4 | 1 | 1.1 | 0.9
43 | 1 | 0.0078066 | 0.0019565 | 0 | 0 | 1 | 0.9852 | -0.10329 | 0.4 | 1 | 1.1 | 0.9
45 | 1 | 0.0039902 | 0.001 | 0 | 0 | 1 | 0.98581 | -0.098917 | 0.4 | 1 | 1.1 | 0.9
67 | 1 | 0 | 0 | 0 | 0 | 1 | 0.98249 | -0.1218 | 0.4 | 1 | 1.1 | 0.9
24 | 1 | 0.068826 | 0.01725 | 0 | 0 | 1 | 0.97034 | -0.20848 | 0.4 | 1 | 1.1 | 0.9
28 | 1 | 0.0038104 | 0.00095498 | 0 | 0 | 1 | 0.97313 | -0.18841 | 0.4 | 1 | 1.1 | 0.9
29 | 1 | 0.0030299 | 0.00075938 | 0 | 0 | 1 | 0.97787 | -0.15453 | 0.4 | 1 | 1.1 | 0.9
32 | 1 | 0.0026403 | 0.00066172 | 0 | 0 | 1 | 0.97306 | -0.18892 | 0.4 | 1 | 1.1 | 0.9
33 | 1 | 0.0028074 | 0.00070361 | 0 | 0 | 1 | 0.97834 | -0.15119 | 0.4 | 1 | 1.1 | 0.9
55 | 1 | 0.0016236 | 0.0004069 | 0 | 0 | 1 | 0.97296 | -0.18959 | 0.4 | 1 | 1.1 | 0.9
34 | 1 | 0 | 0 | 0 | 0 | 1 | 0.97841 | -0.15068 | 0.4 | 1 | 1.1 | 0.9
35 | 1 | 0.0023831 | 0.00059727 | 0 | 0 | 1 | 0.97903 | -0.14624 | 0.4 | 1 | 1.1 | 0.9
36 | 1 | 0 | 0 | 0 | 0 | 1 | 0.97969 | -0.14156 | 0.4 | 1 | 1.1 | 0.9
37 | 1 | 0.0015229 | 0.00038168 | 0 | 0 | 1 | 0.97939 | -0.14372 | 0.4 | 1 | 1.1 | 0.9
38 | 1 | 0 | 0 | 0 | 0 | 1 | 0.98118 | -0.13104 | 0.4 | 1 | 1.1 | 0.9
39 | 1 | 0.001402 | 0.00035138 | 0 | 0 | 1 | 0.97902 | -0.14636 | 0.4 | 1 | 1.1 | 0.9
40 | 1 | 0.001415 | 0.00035464 | 0 | 0 | 1 | 0.98114 | -0.13133 | 0.4 | 1 | 1.1 | 0.9
41 | 1 | 0.0016915 | 0.00042394 | 0 | 0 | 1 | 0.98131 | -0.13012 | 0.4 | 1 | 1.1 | 0.9
57 | 1 | 0.001092 | 0.00027369 | 0 | 0 | 1 | 0.97894 | -0.14692 | 0.4 | 1 | 1.1 | 0.9
56 | 1 | 0.0017571 | 0.00044037 | 0 | 0 | 1 | 0.97863 | -0.14919 | 0.4 | 1 | 1.1 | 0.9
65 | 1 | 0 | 0 | 0 | 0 | 1 | 0.98204 | -0.125 | 0.4 | 1 | 1.1 | 0.9
51 | 1 | 0.0021145 | 0.00052994 | 0 | 0 | 1 | 0.97777 | -0.15532 | 0.4 | 1 | 1.1 | 0.9
52 | 1 | 0.0014739 | 0.00036939 | 0 | 0 | 1 | 0.97763 | -0.15632 | 0.4 | 1 | 1.1 | 0.9
53 | 1 | 0.001643 | 0.00041178 | 0 | 0 | 1 | 0.97803 | -0.1535 | 0.4 | 1 | 1.1 | 0.9
54 | 1 | 0.0014205 | 0.000356 | 0 | 0 | 1 | 0.97837 | -0.15105 | 0.4 | 1 | 1.1 | 0.9
58 | 1 | 0.0010319 | 0.00025861 | 0 | 0 | 1 | 0.98063 | -0.13505 | 0.4 | 1 | 1.1 | 0.9
59 | 1 | 0.0022124 | 0.00055447 | 0 | 0 | 1 | 0.98069 | -0.13458 | 0.4 | 1 | 1.1 | 0.9
60 | 1 | 0.0025635 | 0.00064247 | 0 | 0 | 1 | 0.98057 | -0.13543 | 0.4 | 1 | 1.1 | 0.9
61 | 1 | 0.0014725 | 0.00036905 | 0 | 0 | 1 | 0.98071 | -0.13446 | 0.4 | 1 | 1.1 | 0.9
62 | 1 | 0.002746 | 0.0006882 | 0 | 0 | 1 | 0.98075 | -0.1342 | 0.4 | 1 | 1.1 | 0.9
64 | 1 | 0.001959 | 0.00049098 | 0 | 0 | 1 | 0.98107 | -0.13188 | 0.4 | 1 | 1.1 | 0.9
63 | 1 | 0.0018618 | 0.0004666 | 0 | 0 | 1 | 0.98142 | -0.12941 | 0.4 | 1 | 1.1 | 0.9
66 | 1 | 0 | 0 | 0 | 0 | 1 | 0.98164 | -0.12787 | 0.4 | 1 | 1.1 | 0.9
68 | 1 | 0.0029354 | 0.00073567 | 0 | 0 | 1 | 0.98145 | -0.12917 | 0.4 | 1 | 1.1 | 0.9
69 | 1 | 0.0028006 | 0.00070188 | 0 | 0 | 1 | 0.98139 | -0.12962 | 0.4 | 1 | 1.1 | 0.9
71 | 1 | 0.0018891 | 0.00047346 | 0 | 0 | 1 | 0.98126 | -0.13054 | 0.4 | 1 | 1.1 | 0.9

## generator_data
GEN_BUS | PG | QG | QMAX | QMIN | VG | MBASE | GEN_STATUS | PMAX | PMIN
7 | 0.23257 | 0.058813 | 10 | -10 | 1 | 100 | 1 | 10 | 0

## branch_data
F_BUS | T_BUS | BR_R | BR_X | BR_B | RATE_A | RATE_B | RATE_C | TAP | SHIFT | BR_STATUS | ANGMIN | ANGMAX | P_in | Q_in | P_out | Q_out
1 | 2 | 11.744 | 4.5169 | 1.1852e-08 | 0 | 0 | 0 | 0 | 0 | 1 | -90 | 90 | -0.00055279 | -0.00013854 | 0.00055283 | 0.00013739
2 | 3 | 7.3403 | 2.8232 | 7.4076e-09 | 0 | 0 | 0 | 0 | 0 | 1 | -90 | 90 | 0.019653 | 0.0049284 | -0.019622 | -0.0049174
2 | 4 | 4.2087 | 1.6187 | 4.2474e-09 | 0 | 0 | 0 | 0 | 0 | 1 | -90 | 90 | -0.020206 | -0.0050658 | 0.020224 | 0.0050725
3 | 5 | 3.0555 | 1.1752 | 3.0836e-09 | 0 | 0 | 0 | 0 | 0 | 1 | -90 | 90 | 0.017498 | 0.004385 | -0.017488 | -0.0043814
4 | 6 | 5.5194 | 2.1229 | 5.5701e-09 | 0 | 0 | 0 | 0 | 0 | 1 | -90 | 90 | 0.024687 | 0.0061921 | -0.024651 | -0.0061788
4 | 7 | 10.6655 | 4.1021 | 1.0763e-08 | 0 | 0 | 0 | 0 | 0 | 1 | -90 | 90 | -0.044911 | -0.011265 | 0.045142 | 0.011352
27 | 31 | 1.5892 | 0.61124 | 3.2076e-09 | 0 | 0 | 0 | 0 | 0 | 1 | -90 | 90 | -0.077175 | -0.019377 | 0.077281 | 0.019418
27 | 25 | 0.77233 | 0.29705 | 7.7942e-10 | 0 | 0 | 0 | 0 | 0 | 1 | -90 | 90 | 0.077175 | 0.019377 | -0.077123 | -0.019357
31 | 30 | 0.56835 | 0.2186 | 1.7207e-09 | 0 | 0 | 0 | 0 | 0 | 1 | -90 | 90 | -0.078576 | -0.019742 | 0.078616 | 0.019757
25 | 28 | 4.3451 | 1.6712 | 4.385e-09 | 0 | 0 | 0 | 0 | 0 | 1 | -90 | 90 | 0.0080779 | 0.002024 | -0.0080747 | -0.0020231
25 | 24 | 4.0968 | 1.5757 | 4.1344e-09 | 0 | 0 | 0 | 0 | 0 | 1 | -90 | 90 | 0.069045 | 0.017333 | -0.068826 | -0.01725
5 | 23 | 1.3124 | 0.50478 | 1.3245e-09 | 0 | 0 | 0 | 0 | 0 | 1 | -90 | 90 | 0.016431 | 0.0041167 | -0.016428 | -0.0041153
6 | 72 | 0.98878 | 0.3803 | 9.9785e-10 | 0 | 0 | 0 | 0 | 0 | 1 | -90 | 90 | 0.024651 | 0.0061788 | -0.024644 | -0.0061764
7 | 50 | 3.9046 | 1.5018 | 1.1821e-08 | 0 | 0 | 0 | 0 | 0 | 1 | -90 | 90 | 0.16727 | 0.042408 | -0.16611 | -0.041962
30 | 26 | 1.5557 | 0.59834 | 4.7099e-09 | 0 | 0 | 0 | 0 | 0 | 1 | -90 | 90 | -0.079998 | -0.020104 | 0.080109 | 0.020146
23 | 16 | 1.805 | 0.69425 | 1.8216e-09 | 0 | 0 | 0 | 0 | 0 | 1 | -90 | 90 | 0.015254 | 0.0038212 | -0.01525 | -0.0038197
50 | 70 | 5.8365 | 2.2448 | 1.767e-08 | 0 | 0 | 0 | 0 | 0 | 1 | -90 | 90 | 0.12846 | 0.032496 | -0.12742 | -0.032098
50 | 49 | 2.554 | 0.9823 | 2.5774e-09 | 0 | 0 | 0 | 0 | 0 | 1 | -90 | 90 | 0.037649 | 0.009466 | -0.03761 | -0.0094513
16 | 13 | 2.3299 | 0.8961 | 2.3512e-09 | 0 | 0 | 0 | 0 | 0 | 1 | -90 | 90 | 0.012707 | 0.0031824 | -0.012703 | -0.003181
47 | 48 | 0.86203 | 0.33155 | 8.6994e-10 | 0 | 0 | 0 | 0 | 0 | 1 | -90 | 90 | -0.033166 | -0.0083218 | 0.033176 | 0.0083257
47 | 46 | 5.7852 | 2.2251 | 5.8382e-09 | 0 | 0 | 0 | 0 | 0 | 1 | -90 | 90 | 0.028679 | 0.0071974 | -0.028628 | -0.0071781
48 | 49 | 7.3053 | 2.8097 | 7.3724e-09 | 0 | 0 | 0 | 0 | 0 | 1 | -90 | 90 | -0.037499 | -0.009409 | 0.03761 | 0.0094513
46 | 45 | 3.0623 | 1.1778 | 3.0904e-09 | 0 | 0 | 0 | 0 | 0 | 1 | -90 | 90 | 0.022311 | 0.0055949 | -0.022294 | -0.0055888
70 | 67 | 1.4665 | 0.56404 | 4.4399e-09 | 0 | 0 | 0 | 0 | 0 | 1 | -90 | 90 | 0.12611 | 0.031769 | -0.12585 | -0.031671
26 | 29 | 0.43872 | 0.16874 | 1.3282e-09 | 0 | 0 | 0 | 0 | 0 | 1 | -90 | 90 | -0.080109 | -0.020146 | 0.08014 | 0.020158
8 | 9 | 3.0648 | 1.1788 | 3.093e-09 | 0 | 0 | 0 | 0 | 0 | 1 | -90 | 90 | 0.0039272 | 0.00098228 | -0.0039267 | -0.00098239
8 | 10 | 1.0326 | 0.39714 | 1.042e-09 | 0 | 0 | 0 | 0 | 0 | 1 | -90 | 90 | -0.0053658 | -0.0013428 | 0.0053661 | 0.0013429
9 | 11 | 1.268 | 0.48771 | 1.2797e-09 | 0 | 0 | 0 | 0 | 0 | 1 | -90 | 90 | 0.0029826 | 0.00074578 | -0.0029825 | -0.00074586
10 | 12 | 3.7237 | 1.4322 | 3.7579e-09 | 0 | 0 | 0 | 0 | 0 | 1 | -90 | 90 | 0.0061049 | 0.0015292 | -0.0061034 | -0.001529
10 | 13 | 3.325 | 1.2789 | 3.3555e-09 | 0 | 0 | 0 | 0 | 0 | 1 | -90 | 90 | -0.011471 | -0.002872 | 0.011476 | 0.0028735
11 | 14 | 1.6174 | 0.62209 | 1.6323e-09 | 0 | 0 | 0 | 0 | 0 | 1 | -90 | 90 | 0.0018259 | 0.000456 | -0.0018259 | -0.00045613
12 | 15 | 6.8441 | 2.6323 | 6.9069e-09 | 0 | 0 | 0 | 0 | 0 | 1 | -90 | 90 | 0.0061034 | 0.001529 | -0.0061006 | -0.0015286
14 | 17 | 12.4826 | 4.801 | 1.2597e-08 | 0 | 0 | 0 | 0 | 0 | 1 | -90 | 90 | 0.0018259 | 0.00045613 | -0.0018254 | -0.00045719
15 | 18 | 2.9819 | 1.1469 | 3.0093e-09 | 0 | 0 | 0 | 0 | 0 | 1 | -90 | 90 | 0.0042358 | 0.0010612 | -0.0042352 | -0.0010613
17 | 22 | 2.2677 | 0.8722 | 2.2885e-09 | 0 | 0 | 0 | 0 | 0 | 1 | -90 | 90 | 0.0018254 | 0.00045719 | -0.0018253 | -0.00045739
18 | 19 | 0.44386 | 0.17072 | 4.4793e-10 | 0 | 0 | 0 | 0 | 0 | 1 | -90 | 90 | 0.0019805 | 0.0004962 | -0.0019805 | -0.00049624
22 | 21 | 0.85351 | 0.32827 | 8.6134e-10 | 0 | 0 | 0 | 0 | 0 | 1 | -90 | 90 | 0.0018253 | 0.00045739 | -0.0018253 | -0.00045746
19 | 20 | 1.1999 | 0.46149 | 1.2109e-09 | 0 | 0 | 0 | 0 | 0 | 1 | -90 | 90 | 0.00096349 | 0.00024136 | -0.00096348 | -0.00024147
42 | 43 | 3.3388 | 1.2841 | 3.3694e-09 | 0 | 0 | 0 | 0 | 0 | 1 | -90 | 90 | -0.010482 | -0.0026271 | 0.010486 | 0.0026283
43 | 45 | 3.0273 | 1.1643 | 3.055e-09 | 0 | 0 | 0 | 0 | 0 | 1 | -90 | 90 | -0.018293 | -0.0045848 | 0.018304 | 0.0045888
67 | 65 | 1.8717 | 0.7199 | 1.8889e-09 | 0 | 0 | 0 | 0 | 0 | 1 | -90 | 90 | 0.021503 | 0.0053898 | -0.021493 | -0.0053863
67 | 41 | 1.0113 | 0.38897 | 3.0618e-09 | 0 | 0 | 0 | 0 | 0 | 1 | -90 | 90 | 0.10435 | 0.026281 | -0.10423 | -0.026235
28 | 32 | 1.475 | 0.56732 | 1.4886e-09 | 0 | 0 | 0 | 0 | 0 | 1 | -90 | 90 | 0.0042643 | 0.0010682 | -0.004264 | -0.0010682
29 | 33 | 0.50356 | 0.19368 | 1.5245e-09 | 0 | 0 | 0 | 0 | 0 | 1 | -90 | 90 | -0.08317 | -0.020917 | 0.083209 | 0.020932
32 | 55 | 5.1047 | 1.9634 | 5.1516e-09 | 0 | 0 | 0 | 0 | 0 | 1 | -90 | 90 | 0.0016237 | 0.00040647 | -0.0016236 | -0.0004069
33 | 34 | 0.074647 | 0.02871 | 2.26e-10 | 0 | 0 | 0 | 0 | 0 | 1 | -90 | 90 | -0.086017 | -0.021636 | 0.086023 | 0.021638
34 | 35 | 0.64754 | 0.24906 | 1.9605e-09 | 0 | 0 | 0 | 0 | 0 | 1 | -90 | 90 | -0.086023 | -0.021638 | 0.086076 | 0.021658
35 | 36 | 0.66581 | 0.25608 | 2.0158e-09 | 0 | 0 | 0 | 0 | 0 | 1 | -90 | 90 | -0.088459 | -0.022255 | 0.088517 | 0.022277
36 | 37 | 2.168 | 0.83384 | 2.1879e-09 | 0 | 0 | 0 | 0 | 0 | 1 | -90 | 90 | 0.012442 | 0.003117 | -0.012438 | -0.0031158
36 | 38 | 1.3139 | 0.50533 | 3.9778e-09 | 0 | 0 | 0 | 0 | 0 | 1 | -90 | 90 | -0.10096 | -0.025395 | 0.10111 | 0.025451
37 | 39 | 3.0217 | 1.1622 | 3.0494e-09 | 0 | 0 | 0 | 0 | 0 | 1 | -90 | 90 | 0.010915 | 0.0027341 | -0.010911 | -0.0027329
38 | 40 | 2.6002 | 1.0001 | 2.6241e-09 | 0 | 0 | 0 | 0 | 0 | 1 | -90 | 90 | 0.0014151 | 0.0003544 | -0.001415 | -0.00035464
38 | 41 | 0.11312 | 0.043507 | 3.4247e-10 | 0 | 0 | 0 | 0 | 0 | 1 | -90 | 90 | -0.10252 | -0.025806 | 0.10253 | 0.025811
39 | 57 | 0.72821 | 0.28008 | 7.349e-10 | 0 | 0 | 0 | 0 | 0 | 1 | -90 | 90 | 0.0095089 | 0.0023815 | -0.0095082 | -0.0023813
57 | 56 | 3.3652 | 1.2943 | 3.3961e-09 | 0 | 0 | 0 | 0 | 0 | 1 | -90 | 90 | 0.0084162 | 0.0021076 | -0.0084135 | -0.0021069
56 | 54 | 3.4808 | 1.3388 | 3.5127e-09 | 0 | 0 | 0 | 0 | 0 | 1 | -90 | 90 | 0.0066564 | 0.0016666 | -0.0066547 | -0.0016662
65 | 66 | 4.7156 | 1.8137 | 4.7589e-09 | 0 | 0 | 0 | 0 | 0 | 1 | -90 | 90 | 0.00763 | 0.0019109 | -0.007627 | -0.0019102
65 | 63 | 3.9996 | 1.5383 | 4.0363e-09 | 0 | 0 | 0 | 0 | 0 | 1 | -90 | 90 | 0.013863 | 0.0034754 | -0.013855 | -0.0034725
51 | 52 | 8.4249 | 3.2404 | 8.5022e-09 | 0 | 0 | 0 | 0 | 0 | 1 | -90 | 90 | 0.0014741 | 0.00036865 | -0.0014739 | -0.00036939
51 | 53 | 6.2935 | 2.4206 | 6.3512e-09 | 0 | 0 | 0 | 0 | 0 | 1 | -90 | 90 | -0.0035886 | -0.00089859 | 0.0035895 | 0.00089833
53 | 54 | 5.8177 | 2.2376 | 5.8711e-09 | 0 | 0 | 0 | 0 | 0 | 1 | -90 | 90 | -0.0052325 | -0.0013101 | 0.0052343 | 0.0013102
58 | 59 | 1.6149 | 0.62113 | 1.6298e-09 | 0 | 0 | 0 | 0 | 0 | 1 | -90 | 90 | -0.0035955 | -0.00090095 | 0.0035957 | 0.00090088
58 | 60 | 1.8633 | 0.71664 | 1.8804e-09 | 0 | 0 | 0 | 0 | 0 | 1 | -90 | 90 | 0.0025636 | 0.00064234 | -0.0025635 | -0.00064247
59 | 61 | 0.25674 | 0.098746 | 2.591e-10 | 0 | 0 | 0 | 0 | 0 | 1 | -90 | 90 | -0.0058081 | -0.0014554 | 0.0058082 | 0.0014554
61 | 62 | 0.45862 | 0.17639 | 4.6283e-10 | 0 | 0 | 0 | 0 | 0 | 1 | -90 | 90 | -0.0072807 | -0.0018244 | 0.007281 | 0.0018245
62 | 64 | 2.8998 | 1.1153 | 2.9264e-09 | 0 | 0 | 0 | 0 | 0 | 1 | -90 | 90 | -0.010027 | -0.0025127 | 0.01003 | 0.0025136
64 | 63 | 2.5783 | 0.99166 | 2.602e-09 | 0 | 0 | 0 | 0 | 0 | 1 | -90 | 90 | -0.011989 | -0.0030046 | 0.011993 | 0.0030059
66 | 68 | 5.5559 | 2.1369 | 5.6069e-09 | 0 | 0 | 0 | 0 | 0 | 1 | -90 | 90 | 0.0029359 | 0.00073533 | -0.0029354 | -0.00073567
66 | 69 | 4.6915 | 1.8044 | 4.7345e-09 | 0 | 0 | 0 | 0 | 0 | 1 | -90 | 90 | 0.0046911 | 0.0011748 | -0.0046899 | -0.0011748
69 | 71 | 6.0791 | 2.3381 | 6.1349e-09 | 0 | 0 | 0 | 0 | 0 | 1 | -90 | 90 | 0.0018894 | 0.00047296 | -0.0018891 | -0.00047346