## bus_data
BUS_I | BUS_TYPE | Pd | Qd | Gs | Bs | area | Vm | Va | baseKV | zone | Vmax | Vmin
1 | 1 | 0.00026504 | 6.6425e-05 | 0 | 0 | 1 | 0.99092 | -0.063673 | 0.4 | 1 | 1.1 | 0.9
2 | 1 | 0.00029156 | 7.3073e-05 | 0 | 0 | 1 | 0.99092 | -0.063696 | 0.4 | 1 | 1.1 | 0.9
3 | 1 | 0.00010134 | 2.5399e-05 | 0 | 0 | 1 | 0.99097 | -0.063333 | 0.4 | 1 | 1.1 | 0.9
4 | 1 | 0 | 0 | 0 | 0 | 1 | 0.99091 | -0.063753 | 0.4 | 1 | 1.1 | 0.9
5 | 1 | 0.00014447 | 3.6208e-05 | 0 | 0 | 1 | 0.99098 | -0.063205 | 0.4 | 1 | 1.1 | 0.9
7 | 1 | 0.00015087 | 3.7812e-05 | 0 | 0 | 1 | 0.99087 | -0.064053 | 0.4 | 1 | 1.1 | 0.9
6 | 1 | 0.00018322 | 4.5919e-05 | 0 | 0 | 1 | 0.99111 | -0.062297 | 0.4 | 1 | 1.1 | 0.9
8 | 1 | 0.00021558 | 5.403e-05 | 0 | 0 | 1 | 0.99124 | -0.0613 | 0.4 | 1 | 1.1 | 0.9
9 | 1 | 0 | 0 | 0 | 0 | 1 | 0.99126 | -0.061174 | 0.4 | 1 | 1.1 | 0.9
10 | 1 | 0.00047441 | 0.0001189 | 0 | 0 | 1 | 0.99122 | -0.061441 | 0.4 | 1 | 1.1 | 0.9
11 | 1 | 0.00025087 | 6.2874e-05 | 0 | 0 | 1 | 0.99162 | -0.058571 | 0.4 | 1 | 1.1 | 0.9
12 | 1 | 0.00018102 | 4.5369e-05 | 0 | 0 | 1 | 0.99121 | -0.061537 | 0.4 | 1 | 1.1 | 0.9
13 | 1 | 0.0012811 | 0.00032107 | 0 | 0 | 1 | 0.99184 | -0.056989 | 0.4 | 1 | 1.1 | 0.9
18 | 1 | 0.0019086 | 0.00047834 | 0 | 0 | 1 | 0.99195 | -0.056136 | 0.4 | 1 | 1.1 | 0.9
16 | 1 | 0.00043237 | 0.00010836 | 0 | 0 | 1 | 0.99311 | -0.047894 | 0.4 | 1 | 1.1 | 0.9
14 | 1 | 0.0082012 | 0.0020554 | 0 | 0 | 1 | 0.99312 | -0.047801 | 0.4 | 1 | 1.1 | 0.9
15 | 1 | 0.0047738 | 0.0011964 | 0 | 0 | 1 | 0.99318 | -0.047367 | 0.4 | 1 | 1.1 | 0.9
17 | 1 | 0.0006999 | 0.00017541 | 0 | 0 | 1 | 0.99324 | -0.046915 | 0.4 | 1 | 1.1 | 0.9
19 | 1 | 0.00035111 | 8.7997e-05 | 0 | 0 | 1 | 0.99358 | -0.044561 | 0.4 | 1 | 1.1 | 0.9
20 | 1 | 0 | 0 | 0 | 0 | 1 | 0.99426 | -0.039734 | 0.4 | 1 | 1.1 | 0.9
21 | 1 | 0.0053005 | 0.0013284 | 0 | 0 | 1 | 0.9971 | -0.020056 | 0.4 | 1 | 1.1 | 0.9
22 | 1 | 0.00075975 | 0.00019041 | 0 | 0 | 1 | 0.9913 | -0.060251 | 0.4 | 1 | 1.1 | 0.9
23 | 3 | 0.0046218 | 0.0011583 | 0 | 0 | 1 | 1 | 0 | 0.4 | 1 | 1.1 | 0.9
24 | 1 | 0 | 0 | 0 | 0 | 1 | 0.98778 | -0.084827 | 0.4 | 1 | 1.1 | 0.9
27 | 1 | 0 | 0 | 0 | 0 | 1 | 0.98762 | -0.086051 | 0.4 | 1 | 1.1 | 0.9
26 | 1 | 0.00084816 | 0.00021257 | 0 | 0 | 1 | 0.98731 | -0.088161 | 0.4 | 1 | 1.1 | 0.9
87 | 1 | 0.0013442 | 0.00033689 | 0 | 0 | 1 | 0.98202 | -0.12533 | 0.4 | 1 | 1.1 | 0.9
28 | 1 | 0 | 0 | 0 | 0 | 1 | 0.98597 | -0.097644 | 0.4 | 1 | 1.1 | 0.9
29 | 1 | 0.034505 | 0.0086477 | 0 | 0 | 1 | 0.98245 | -0.12266 | 0.4 | 1 | 1.1 | 0.9
25 | 1 | 0.0018928 | 0.00047437 | 0 | 0 | 1 | 0.98715 | -0.089299 | 0.4 | 1 | 1.1 | 0.9
67 | 1 | 0.0012199 | 0.00030575 | 0 | 0 | 1 | 0.97159 | -0.19986 | 0.4 | 1 | 1.1 | 0.9
68 | 1 | 0.00088073 | 0.00022073 | 0 | 0 | 1 | 0.97169 | -0.19908 | 0.4 | 1 | 1.1 | 0.9
69 | 1 | 0.00097578 | 0.00024455 | 0 | 0 | 1 | 0.97145 | -0.20086 | 0.4 | 1 | 1.1 | 0.9
70 | 1 | 0.0045103 | 0.0011304 | 0 | 0 | 1 | 0.97192 | -0.19743 | 0.4 | 1 | 1.1 | 0.9
71 | 1 | 0.00094104 | 0.00023585 | 0 | 0 | 1 | 0.97131 | -0.20183 | 0.4 | 1 | 1.1 | 0.9
72 | 1 | 0.0026783 | 0.00067125 | 0 | 0 | 1 | 0.97201 | -0.19677 | 0.4 | 1 | 1.1 | 0.9
73 | 1 | 0.0012741 | 0.00031933 | 0 | 0 | 1 | 0.97112 | -0.20319 | 0.4 | 1 | 1.1 | 0.9
81 | 1 | 0 | 0 | 0 | 0 | 1 | 0.97282 | -0.191 | 0.4 | 1 | 1.1 | 0.9
86 | 1 | 0.0078347 | 0.0019636 | 0 | 0 | 1 | 0.97099 | -0.20415 | 0.4 | 1 | 1.1 | 0.9
74 | 1 | 0.0046811 | 0.0011732 | 0 | 0 | 1 | 0.97659 | -0.16398 | 0.4 | 1 | 1.1 | 0.9
75 | 1 | 0.0031602 | 0.00079202 | 0 | 0 | 1 | 0.97542 | -0.17231 | 0.4 | 1 | 1.1 | 0.9
76 | 1 | 0.0006714 | 0.00016827 | 0 | 0 | 1 | 0.97733 | -0.15863 | 0.4 | 1 | 1.1 | 0.9
77 | 1 | 0.0033562 | 0.00084113 | 0 | 0 | 1 | 0.97507 | -0.17484 | 0.4 | 1 | 1.1 | 0.9
78 | 1 | 0.0015271 | 0.00038273 | 0 | 0 | 1 | 0.97734 | -0.15856 | 0.4 | 1 | 1.1 | 0.9
79 | 1 | 0 | 0 | 0 | 0 | 1 | 0.97459 | -0.17824 | 0.4 | 1 | 1.1 | 0.9
80 | 1 | 0 | 0 | 0 | 0 | 1 | 0.97846 | -0.15063 | 0.4 | 1 | 1.1 | 0.9
82 | 1 | 0 | 0 | 0 | 0 | 1 | 0.97421 | -0.181 | 0.4 | 1 | 1.1 | 0.9
83 | 1 | 0.0020433 | 0.00051209 | 0 | 0 | 1 | 0.97444 | -0.17936 | 0.4 | 1 | 1.1 | 0.9
88 | 1 | 0.0025134 | 0.00062992 | 0 | 0 | 1 | 0.97322 | -0.18813 | 0.4 | 1 | 1.1 | 0.9
84 | 1 | 0.0025844 | 0.00064771 | 0 | 0 | 1 | 0.97325 | -0.18787 | 0.4 | 1 | 1.1 | 0.9
85 | 1 | 0.0019873 | 0.00049808 | 0 | 0 | 1 | 0.97438 | -0.1798 | 0.4 | 1 | 1.1 | 0.9
91 | 1 | 0.00048127 | 0.00012062 | 0 | 0 | 1 | 0.97436 | -0.17991 | 0.4 | 1 | 1.1 | 0.9
89 | 1 | 0.001628 | 0.00040802 | 0 | 0 | 1 | 0.97098 | -0.2042 | 0.4 | 1 | 1.1 | 0.9
92 | 1 | 0.00048257 | 0.00012094 | 0 | 0 | 1 | 0.97431 | -0.18026 | 0.4 | 1 | 1.1 | 0.9
30 | 1 | 0 | 0 | 0 | 0 | 1 | 0.98249 | -0.12227 | 0.4 | 1 | 1.1 | 0.9
31 | 1 | 0.0022954 | 0.00057527 | 0 | 0 | 1 | 0.98541 | -0.10165 | 0.4 | 1 | 1.1 | 0.9
32 | 1 | 0 | 0 | 0 | 0 | 1 | 0.98122 | -0.13139 | 0.4 | 1 | 1.1 | 0.9
48 | 1 | 0.039487 | 0.0098964 | 0 | 0 | 1 | 0.97686 | -0.16244 | 0.4 | 1 | 1.1 | 0.9
46 | 1 | 0 | 0 | 0 | 0 | 1 | 0.98045 | -0.13686 | 0.4 | 1 | 1.1 | 0.9
50 | 1 | 0 | 0 | 0 | 0 | 1 | 0.98297 | -0.11899 | 0.4 | 1 | 1.1 | 0.9
65 | 1 | 0.0034244 | 0.00085824 | 0 | 0 | 1 | 0.98079 | -0.1345 | 0.4 | 1 | 1.1 | 0.9
61 | 1 | 0.00080157 | 0.00020089 | 0 | 0 | 1 | 0.97975 | -0.14187 | 0.4 | 1 | 1.1 | 0.9
47 | 1 | 0.0068574 | 0.0017186 | 0 | 0 | 1 | 0.97815 | -0.15329 | 0.4 | 1 | 1.1 | 0.9
52 | 1 | 0.010383 | 0.0026022 | 0 | 0 | 1 | 0.98153 | -0.12928 | 0.4 | 1 | 1.1 | 0.9
49 | 1 | 0.0073763 | 0.0018487 | 0 | 0 | 1 | 0.98234 | -0.12348 | 0.4 | 1 | 1.1 | 0.9
66 | 1 | 0.0017794 | 0.00044595 | 0 | 0 | 1 | 0.98076 | -0.1347 | 0.4 | 1 | 1.1 | 0.9
59 | 1 | 0 | 0 | 0 | 0 | 1 | 0.9778 | -0.15585 | 0.4 | 1 | 1.1 | 0.9
33 | 1 | 0.00034149 | 8.5586e-05 | 0 | 0 | 1 | 0.97184 | -0.19916 | 0.4 | 1 | 1.1 | 0.9
34 | 1 | 0.00019441 | 4.8725e-05 | 0 | 0 | 1 | 0.97192 | -0.19855 | 0.4 | 1 | 1.1 | 0.9
35 | 1 | 0 | 0 | 0 | 0 | 1 | 0.97172 | -0.20003 | 0.4 | 1 | 1.1 | 0.9
36 | 1 | 6.1981e-05 | 1.5534e-05 | 0 | 0 | 1 | 0.97201 | -0.19785 | 0.4 | 1 | 1.1 | 0.9
37 | 1 | 0.00028794 | 7.2164e-05 | 0 | 0 | 1 | 0.97166 | -0.20046 | 0.4 | 1 | 1.1 | 0.9
38 | 1 | 0.00016306 | 4.0866e-05 | 0 | 0 | 1 | 0.97171 | -0.20012 | 0.4 | 1 | 1.1 | 0.9
41 | 1 | 8.8954e-05 | 2.2294e-05 | 0 | 0 | 1 | 0.97211 | -0.19707 | 0.4 | 1 | 1.1 | 0.9
39 | 1 | 0 | 0 | 0 | 0 | 1 | 0.97201 | -0.19769 | 0.4 | 1 | 1.1 | 0.9
40 | 1 | 0.0023809 | 0.00059672 | 0 | 0 | 1 | 0.97171 | -0.19986 | 0.4 | 1 | 1.1 | 0.9
42 | 1 | 0.0018204 | 0.00045622 | 0 | 0 | 1 | 0.97239 | -0.19496 | 0.4 | 1 | 1.1 | 0.9
43 | 1 | 0.0036342 | 0.00091083 | 0 | 0 | 1 | 0.97302 | -0.19034 | 0.4 | 1 | 1.1 | 0.9
44 | 1 | 0.0024126 | 0.00060466 | 0 | 0 | 1 | 0.97273 | -0.19244 | 0.4 | 1 | 1.1 | 0.9
45 | 1 | 0.0034143 | 0.00085571 | 0 | 0 | 1 | 0.97499 | -0.17604 | 0.4 | 1 | 1.1 | 0.9
51 | 1 | 0.0050878 | 0.0012751 | 0 | 0 | 1 | 0.982 | -0.12587 | 0.4 | 1 | 1.1 | 0.9
54 | 1 | 0.0029919 | 0.00074984 | 0 | 0 | 1 | 0.98109 | -0.1324 | 0.4 | 1 | 1.1 | 0.9
53 | 1 | 0.0027243 | 0.00068278 | 0 | 0 | 1 | 0.97725 | -0.15976 | 0.4 | 1 | 1.1 | 0.9
55 | 1 | 0.0092555 | 0.0023196 | 0 | 0 | 1 | 0.97726 | -0.15965 | 0.4 | 1 | 1.1 | 0.9
56 | 1 | 0.0014361 | 0.00035991 | 0 | 0 | 1 | 0.98098 | -0.13315 | 0.4 | 1 | 1.1 | 0.9
58 | 1 | 0.0052667 | 0.00132 | 0 | 0 | 1 | 0.97749 | -0.15801 | 0.4 | 1 | 1.1 | 0.9
60 | 1 | 0.0028099 | 0.00070423 | 0 | 0 | 1 | 0.97766 | -0.15681 | 0.4 | 1 | 1.1 | 0.9
62 | 1 | 0 | 0 | 0 | 0 | 1 | 0.97754 | -0.15769 | 0.4 | 1 | 1.1 | 0.9
63 | 1 | 0.0012677 | 0.00031771 | 0 | 0 | 1 | 0.97752 | -0.15779 | 0.4 | 1 | 1.1 | 0.9

## generator_data
GEN_BUS | PG | QG | QMAX | QMIN | VG | MBASE | GEN_STATUS | PMAX | PMIN
23 | 0.23725 | 0.060017 | 10 | -10 | 1 | 100 | 1 | 10 | 0

## branch_data
F_BUS | T_BUS | BR_R | BR_X | BR_B | RATE_A | RATE_B | RATE_C | TAP | SHIFT | BR_STATUS | ANGMIN | ANGMAX | P_in | Q_in | P_out | Q_out
1 | 2 | 0.63058 | 0.24253 | 6.3637e-10 | 0 | 0 | 0 | 0 | 0 | 1 | -90 | 90 | 0.00044244 | 0.00010802 | -0.00044244 | -0.00010808
1 | 3 | 5.9455 | 2.2867 | 6e-09 | 0 | 0 | 0 | 0 | 0 | 1 | -90 | 90 | -0.00070748 | -0.00017445 | 0.00070751 | 0.00017387
2 | 4 | 4.3016 | 1.6544 | 4.341e-09 | 0 | 0 | 0 | 0 | 0 | 1 | -90 | 90 | 0.00015088 | 3.501e-05 | -0.00015088 | -3.5436e-05
3 | 5 | 1.9716 | 0.75831 | 1.9897e-09 | 0 | 0 | 0 | 0 | 0 | 1 | -90 | 90 | -0.00080886 | -0.00019927 | 0.00080887 | 0.00019908
4 | 7 | 23.9992 | 9.2304 | 2.4219e-08 | 0 | 0 | 0 | 0 | 0 | 1 | -90 | 90 | 0.00015088 | 3.5436e-05 | -0.00015087 | -3.7812e-05
5 | 6 | 11.7853 | 4.5328 | 1.1893e-08 | 0 | 0 | 0 | 0 | 0 | 1 | -90 | 90 | -0.00095334 | -0.00023529 | 0.00095346 | 0.00023416
6 | 8 | 10.8534 | 4.1744 | 1.0953e-08 | 0 | 0 | 0 | 0 | 0 | 1 | -90 | 90 | -0.0011367 | -0.00028008 | 0.0011368 | 0.00027906
8 | 9 | 1.1534 | 0.44363 | 1.164e-09 | 0 | 0 | 0 | 0 | 0 | 1 | -90 | 90 | -0.0013524 | -0.00033309 | 0.0013524 | 0.00033299
9 | 10 | 5.1699 | 1.9884 | 5.2173e-09 | 0 | 0 | 0 | 0 | 0 | 1 | -90 | 90 | 0.00065546 | 0.0001631 | -0.00065543 | -0.00016361
9 | 11 | 16.1238 | 6.2015 | 1.6272e-08 | 0 | 0 | 0 | 0 | 0 | 1 | -90 | 90 | -0.0020079 | -0.00049609 | 0.0020086 | 0.00049476
10 | 12 | 6.6767 | 2.568 | 6.738e-09 | 0 | 0 | 0 | 0 | 0 | 1 | -90 | 90 | 0.00018103 | 4.4708e-05 | -0.00018102 | -4.5369e-05
11 | 13 | 8.7068 | 3.3488 | 8.7867e-09 | 0 | 0 | 0 | 0 | 0 | 1 | -90 | 90 | -0.0022595 | -0.00055764 | 0.0022599 | 0.00055696
13 | 18 | 3.0247 | 1.1633 | 3.0525e-09 | 0 | 0 | 0 | 0 | 0 | 1 | -90 | 90 | -0.003541 | -0.00087802 | 0.0035414 | 0.00087788
18 | 16 | 19.1276 | 7.3568 | 1.9303e-08 | 0 | 0 | 0 | 0 | 0 | 1 | -90 | 90 | -0.00545 | -0.0013562 | 0.0054561 | 0.0013567
16 | 14 | 0.19935 | 0.076674 | 2.0118e-10 | 0 | 0 | 0 | 0 | 0 | 1 | -90 | 90 | -0.0058885 | -0.001465 | 0.0058886 | 0.001465
14 | 15 | 0.39339 | 0.1513 | 3.97e-10 | 0 | 0 | 0 | 0 | 0 | 1 | -90 | 90 | -0.01409 | -0.0035205 | 0.014091 | 0.0035207
15 | 17 | 0.30675 | 0.11798 | 3.0957e-10 | 0 | 0 | 0 | 0 | 0 | 1 | -90 | 90 | -0.018864 | -0.0047172 | 0.018866 | 0.0047176
17 | 19 | 1.5408 | 0.59261 | 1.5549e-09 | 0 | 0 | 0 | 0 | 0 | 1 | -90 | 90 | -0.019566 | -0.004893 | 0.019572 | 0.0048953
19 | 20 | 3.1056 | 1.1944 | 3.1341e-09 | 0 | 0 | 0 | 0 | 0 | 1 | -90 | 90 | -0.019923 | -0.0049833 | 0.019936 | 0.0049881
20 | 21 | 3.611 | 1.3888 | 7.2882e-09 | 0 | 0 | 0 | 0 | 0 | 1 | -90 | 90 | -0.071197 | -0.017955 | 0.071394 | 0.01803
20 | 22 | 5.2297 | 2.0114 | 1.0555e-08 | 0 | 0 | 0 | 0 | 0 | 1 | -90 | 90 | 0.05126 | 0.012966 | -0.051112 | -0.012911
21 | 23 | 3.442 | 1.3239 | 6.9472e-09 | 0 | 0 | 0 | 0 | 0 | 1 | -90 | 90 | -0.076694 | -0.019358 | 0.076911 | 0.019441
22 | 24 | 6.3201 | 2.4308 | 1.2756e-08 | 0 | 0 | 0 | 0 | 0 | 1 | -90 | 90 | 0.050353 | 0.01272 | -0.050179 | -0.012655
23 | 27 | 7.2456 | 2.7868 | 1.4624e-08 | 0 | 0 | 0 | 0 | 0 | 1 | -90 | 90 | 0.15571 | 0.039418 | -0.15385 | -0.038701
24 | 26 | 15.3875 | 5.9183 | 1.5529e-08 | 0 | 0 | 0 | 0 | 0 | 1 | -90 | 90 | 0.0027425 | 0.00068528 | -0.0027412 | -0.00068631
24 | 87 | 10.9296 | 4.2037 | 2.206e-08 | 0 | 0 | 0 | 0 | 0 | 1 | -90 | 90 | 0.047437 | 0.01197 | -0.047169 | -0.011869
27 | 28 | 1.6177 | 0.62217 | 3.265e-09 | 0 | 0 | 0 | 0 | 0 | 1 | -90 | 90 | 0.091578 | 0.023042 | -0.09143 | -0.022985
27 | 29 | 7.479 | 2.8765 | 7.5476e-09 | 0 | 0 | 0 | 0 | 0 | 1 | -90 | 90 | 0.062267 | 0.015659 | -0.061951 | -0.015538
26 | 25 | 7.6243 | 2.9324 | 7.6942e-09 | 0 | 0 | 0 | 0 | 0 | 1 | -90 | 90 | 0.0018931 | 0.00047374 | -0.0018928 | -0.00047438
87 | 80 | 6.963 | 2.6781 | 1.4054e-08 | 0 | 0 | 0 | 0 | 0 | 1 | -90 | 90 | 0.045824 | 0.011532 | -0.045663 | -0.011471
28 | 30 | 5.0705 | 1.9502 | 1.0234e-08 | 0 | 0 | 0 | 0 | 0 | 1 | -90 | 90 | 0.061745 | 0.015535 | -0.061533 | -0.015454
28 | 31 | 1.7127 | 0.65872 | 1.7284e-09 | 0 | 0 | 0 | 0 | 0 | 1 | -90 | 90 | 0.029685 | 0.0074509 | -0.029668 | -0.0074447
29 | 32 | 4.0081 | 1.5416 | 4.0449e-09 | 0 | 0 | 0 | 0 | 0 | 1 | -90 | 90 | 0.027447 | 0.0068905 | -0.027414 | -0.0068781
67 | 68 | 0.68635 | 0.26398 | 6.9265e-10 | 0 | 0 | 0 | 0 | 0 | 1 | -90 | 90 | -0.01388 | -0.0034791 | 0.013881 | 0.0034796
67 | 69 | 0.97774 | 0.37605 | 9.8671e-10 | 0 | 0 | 0 | 0 | 0 | 1 | -90 | 90 | 0.01266 | 0.0031734 | -0.012658 | -0.0031728
68 | 70 | 1.3768 | 0.52955 | 1.3895e-09 | 0 | 0 | 0 | 0 | 0 | 1 | -90 | 90 | -0.014762 | -0.0037004 | 0.014765 | 0.0037015
69 | 71 | 1.0169 | 0.3911 | 1.0262e-09 | 0 | 0 | 0 | 0 | 0 | 1 | -90 | 90 | 0.011682 | 0.0029282 | -0.011681 | -0.0029277
70 | 72 | 0.41858 | 0.16099 | 4.2242e-10 | 0 | 0 | 0 | 0 | 0 | 1 | -90 | 90 | -0.019276 | -0.0048319 | 0.019277 | 0.0048326
71 | 73 | 1.5642 | 0.60162 | 1.5786e-09 | 0 | 0 | 0 | 0 | 0 | 1 | -90 | 90 | 0.01074 | 0.0026919 | -0.010738 | -0.0026913
72 | 81 | 3.2403 | 1.2463 | 3.27e-09 | 0 | 0 | 0 | 0 | 0 | 1 | -90 | 90 | -0.021956 | -0.0055038 | 0.021973 | 0.0055102
73 | 86 | 1.2418 | 0.47762 | 1.2532e-09 | 0 | 0 | 0 | 0 | 0 | 1 | -90 | 90 | 0.0094637 | 0.0023719 | -0.0094625 | -0.0023716
81 | 88 | 1.6103 | 0.61933 | 1.625e-09 | 0 | 0 | 0 | 0 | 0 | 1 | -90 | 90 | -0.021973 | -0.0055102 | 0.021982 | 0.0055134
86 | 89 | 0.3618 | 0.13915 | 3.6512e-10 | 0 | 0 | 0 | 0 | 0 | 1 | -90 | 90 | 0.001628 | 0.00040799 | -0.001628 | -0.00040802
74 | 75 | 2.6785 | 1.0302 | 5.4062e-09 | 0 | 0 | 0 | 0 | 0 | 1 | -90 | 90 | 0.038701 | 0.0097158 | -0.038656 | -0.0096991
74 | 76 | 1.5369 | 0.59113 | 3.1021e-09 | 0 | 0 | 0 | 0 | 0 | 1 | -90 | 90 | -0.043382 | -0.010889 | 0.043414 | 0.010901
75 | 77 | 0.88502 | 0.34039 | 8.9314e-10 | 0 | 0 | 0 | 0 | 0 | 1 | -90 | 90 | 0.035496 | 0.0089071 | -0.035483 | -0.0089024
76 | 78 | 0.020534 | 0.0078978 | 4.1446e-11 | 0 | 0 | 0 | 0 | 0 | 1 | -90 | 90 | -0.044085 | -0.011069 | 0.044086 | 0.011069
77 | 79 | 1.315 | 0.50577 | 1.3271e-09 | 0 | 0 | 0 | 0 | 0 | 1 | -90 | 90 | 0.032127 | 0.0080613 | -0.032112 | -0.0080556
78 | 80 | 2.1728 | 0.8357 | 4.3855e-09 | 0 | 0 | 0 | 0 | 0 | 1 | -90 | 90 | -0.045613 | -0.011452 | 0.045663 | 0.011471
79 | 82 | 1.2632 | 0.48585 | 1.2748e-09 | 0 | 0 | 0 | 0 | 0 | 1 | -90 | 90 | 0.027117 | 0.0068049 | -0.027106 | -0.006801
79 | 83 | 2.7613 | 1.062 | 2.7867e-09 | 0 | 0 | 0 | 0 | 0 | 1 | -90 | 90 | 0.0049953 | 0.0012507 | -0.0049946 | -0.0012506
82 | 84 | 3.1368 | 1.2065 | 3.1656e-09 | 0 | 0 | 0 | 0 | 0 | 1 | -90 | 90 | 0.027106 | 0.006801 | -0.027081 | -0.0067914
83 | 85 | 1.8369 | 0.70649 | 1.8537e-09 | 0 | 0 | 0 | 0 | 0 | 1 | -90 | 90 | 0.0029513 | 0.00073855 | -0.0029512 | -0.00073866
88 | 84 | 0.13088 | 0.050338 | 1.3208e-10 | 0 | 0 | 0 | 0 | 0 | 1 | -90 | 90 | -0.024495 | -0.0061434 | 0.024496 | 0.0061437
85 | 91 | 1.3791 | 0.53044 | 1.3918e-09 | 0 | 0 | 0 | 0 | 0 | 1 | -90 | 90 | 0.00096386 | 0.00024058 | -0.00096384 | -0.00024071
91 | 92 | 9.0175 | 3.4683 | 9.1003e-09 | 0 | 0 | 0 | 0 | 0 | 1 | -90 | 90 | 0.00048258 | 0.00012009 | -0.00048256 | -0.00012094
30 | 48 | 12.7142 | 4.8901 | 1.2831e-08 | 0 | 0 | 0 | 0 | 0 | 1 | -90 | 90 | 0.039707 | 0.0099801 | -0.039487 | -0.0098964
30 | 46 | 8.3964 | 3.2294 | 8.4735e-09 | 0 | 0 | 0 | 0 | 0 | 1 | -90 | 90 | 0.021826 | 0.0054742 | -0.021782 | -0.0054581
31 | 50 | 8.0154 | 3.0828 | 8.0889e-09 | 0 | 0 | 0 | 0 | 0 | 1 | -90 | 90 | 0.027373 | 0.0068694 | -0.027307 | -0.0068449
32 | 65 | 7.4752 | 2.8751 | 7.5438e-09 | 0 | 0 | 0 | 0 | 0 | 1 | -90 | 90 | 0.005206 | 0.0013042 | -0.0052038 | -0.0013041
32 | 61 | 5.9267 | 2.2795 | 5.9811e-09 | 0 | 0 | 0 | 0 | 0 | 1 | -90 | 90 | 0.022208 | 0.0055739 | -0.022175 | -0.0055621
46 | 47 | 9.4233 | 3.6243 | 9.5098e-09 | 0 | 0 | 0 | 0 | 0 | 1 | -90 | 90 | 0.021782 | 0.0054581 | -0.021733 | -0.00544
50 | 52 | 8.7162 | 3.3524 | 8.7962e-09 | 0 | 0 | 0 | 0 | 0 | 1 | -90 | 90 | 0.014834 | 0.0037185 | -0.014813 | -0.0037113
50 | 49 | 4.5217 | 1.7391 | 4.5632e-09 | 0 | 0 | 0 | 0 | 0 | 1 | -90 | 90 | 0.012473 | 0.0031264 | -0.012466 | -0.0031239
65 | 66 | 1.4358 | 0.55223 | 1.449e-09 | 0 | 0 | 0 | 0 | 0 | 1 | -90 | 90 | 0.0017794 | 0.00044583 | -0.0017794 | -0.00044595
61 | 59 | 8.1707 | 3.1426 | 8.2457e-09 | 0 | 0 | 0 | 0 | 0 | 1 | -90 | 90 | 0.021374 | 0.0053612 | -0.021332 | -0.0053461
47 | 45 | 18.945 | 7.2866 | 1.9119e-08 | 0 | 0 | 0 | 0 | 0 | 1 | -90 | 90 | 0.014875 | 0.0037214 | -0.014829 | -0.0037054
52 | 54 | 8.8279 | 3.3953 | 8.9089e-09 | 0 | 0 | 0 | 0 | 0 | 1 | -90 | 90 | 0.00443 | 0.0011091 | -0.0044281 | -0.0011092
49 | 51 | 5.9109 | 2.2734 | 5.9651e-09 | 0 | 0 | 0 | 0 | 0 | 1 | -90 | 90 | 0.0050894 | 0.0012752 | -0.0050877 | -0.0012751
59 | 60 | 2.9237 | 1.1245 | 2.9505e-09 | 0 | 0 | 0 | 0 | 0 | 1 | -90 | 90 | 0.0040783 | 0.001021 | -0.0040777 | -0.0010211
59 | 58 | 1.5627 | 0.60105 | 1.5771e-09 | 0 | 0 | 0 | 0 | 0 | 1 | -90 | 90 | 0.017254 | 0.0043251 | -0.017249 | -0.0043232
33 | 34 | 8.9887 | 3.4572 | 9.0712e-09 | 0 | 0 | 0 | 0 | 0 | 1 | -90 | 90 | -0.00079254 | -0.00019412 | 0.0007926 | 0.00019329
33 | 35 | 22.5421 | 8.6701 | 2.2749e-08 | 0 | 0 | 0 | 0 | 0 | 1 | -90 | 90 | 0.00045105 | 0.00010853 | -0.000451 | -0.00011066
34 | 36 | 8.3335 | 3.2052 | 8.41e-09 | 0 | 0 | 0 | 0 | 0 | 1 | -90 | 90 | -0.00098701 | -0.00024201 | 0.0009871 | 0.00024125
35 | 37 | 17.9962 | 6.9216 | 1.8161e-08 | 0 | 0 | 0 | 0 | 0 | 1 | -90 | 90 | 0.00028795 | 7.0456e-05 | -0.00028793 | -7.2164e-05
35 | 38 | 6.9621 | 2.6778 | 7.026e-09 | 0 | 0 | 0 | 0 | 0 | 1 | -90 | 90 | 0.00016305 | 4.0203e-05 | -0.00016305 | -4.0866e-05
36 | 41 | 8.7627 | 3.3703 | 8.8431e-09 | 0 | 0 | 0 | 0 | 0 | 1 | -90 | 90 | -0.0010491 | -0.00025678 | 0.0010492 | 0.00025599
41 | 42 | 21.7113 | 8.3505 | 2.191e-08 | 0 | 0 | 0 | 0 | 0 | 1 | -90 | 90 | -0.0011381 | -0.00027828 | 0.0011385 | 0.00027633
39 | 40 | 11.151 | 4.2888 | 1.1253e-08 | 0 | 0 | 0 | 0 | 0 | 1 | -90 | 90 | 0.0023816 | 0.00059593 | -0.0023809 | -0.00059672
39 | 42 | 14.0731 | 5.4127 | 1.4202e-08 | 0 | 0 | 0 | 0 | 0 | 1 | -90 | 90 | -0.0023816 | -0.00059593 | 0.0023825 | 0.00059494
42 | 43 | 10.4935 | 4.036 | 1.059e-08 | 0 | 0 | 0 | 0 | 0 | 1 | -90 | 90 | -0.0053413 | -0.0013275 | 0.0053446 | 0.0013278
43 | 44 | 10.738 | 4.13 | 1.0837e-08 | 0 | 0 | 0 | 0 | 0 | 1 | -90 | 90 | 0.0024133 | 0.00060391 | -0.0024126 | -0.00060467
43 | 45 | 15.3697 | 5.9114 | 1.5511e-08 | 0 | 0 | 0 | 0 | 0 | 1 | -90 | 90 | -0.011392 | -0.0028425 | 0.011414 | 0.0028497
54 | 56 | 6.5813 | 2.5313 | 6.6417e-09 | 0 | 0 | 0 | 0 | 0 | 1 | -90 | 90 | 0.0014362 | 0.00035933 | -0.0014361 | -0.00035991
53 | 55 | 0.52001 | 0.2 | 5.2478e-10 | 0 | 0 | 0 | 0 | 0 | 1 | -90 | 90 | -0.0027243 | -0.00068279 | 0.0027243 | 0.00068275
55 | 58 | 1.6998 | 0.65377 | 1.7154e-09 | 0 | 0 | 0 | 0 | 0 | 1 | -90 | 90 | -0.01198 | -0.0030024 | 0.011982 | 0.0030033
60 | 62 | 8.6753 | 3.3366 | 8.7549e-09 | 0 | 0 | 0 | 0 | 0 | 1 | -90 | 90 | 0.0012678 | 0.00031685 | -0.0012677 | -0.00031763
62 | 63 | 0.98821 | 0.38008 | 9.9727e-10 | 0 | 0 | 0 | 0 | 0 | 1 | -90 | 90 | 0.0012677 | 0.00031763 | -0.0012677 | -0.00031771