## bus_data
BUS_I | BUS_TYPE | Pd | Qd | Gs | Bs | area | Vm | Va | baseKV | zone | Vmax | Vmin
62 | 1 | 0 | 0 | 0 | 0 | 1 | 0.97933 | -0.14491 | 0.4 | 1 | 1.1 | 0.9
66 | 1 | 0.0047851 | 0.0011993 | 0 | 0 | 1 | 0.97933 | -0.1449 | 0.4 | 1 | 1.1 | 0.9
65 | 1 | 0.0039316 | 0.00098535 | 0 | 0 | 1 | 0.97869 | -0.14951 | 0.4 | 1 | 1.1 | 0.9
61 | 1 | 0.0023778 | 0.00059593 | 0 | 0 | 1 | 0.97889 | -0.14807 | 0.4 | 1 | 1.1 | 0.9
13 | 1 | 0.0023023 | 0.00057701 | 0 | 0 | 1 | 0.98116 | -0.13188 | 0.4 | 1 | 1.1 | 0.9
10 | 1 | 0.0026985 | 0.00067631 | 0 | 0 | 1 | 0.98172 | -0.12793 | 0.4 | 1 | 1.1 | 0.9
11 | 1 | 0 | 0 | 0 | 0 | 1 | 0.98231 | -0.12373 | 0.4 | 1 | 1.1 | 0.9
63 | 1 | 0.0024712 | 0.00061934 | 0 | 0 | 1 | 0.97802 | -0.15432 | 0.4 | 1 | 1.1 | 0.9
64 | 1 | 0.0029007 | 0.00072699 | 0 | 0 | 1 | 0.97859 | -0.15018 | 0.4 | 1 | 1.1 | 0.9
56 | 1 | 0.0027809 | 0.00069697 | 0 | 0 | 1 | 0.97758 | -0.15743 | 0.4 | 1 | 1.1 | 0.9
12 | 1 | 0.0021214 | 0.00053168 | 0 | 0 | 1 | 0.98594 | -0.097988 | 0.4 | 1 | 1.1 | 0.9
14 | 1 | 0 | 0 | 0 | 0 | 1 | 0.9878 | -0.084902 | 0.4 | 1 | 1.1 | 0.9
15 | 1 | 0.0024686 | 0.0006187 | 0 | 0 | 1 | 0.98686 | -0.091575 | 0.4 | 1 | 1.1 | 0.9
16 | 1 | 0 | 0 | 0 | 0 | 1 | 0.99035 | -0.06702 | 0.4 | 1 | 1.1 | 0.9
46 | 1 | 0.0029569 | 0.00074106 | 0 | 0 | 1 | 0.98558 | -0.10064 | 0.4 | 1 | 1.1 | 0.9
38 | 1 | 0.019181 | 0.0048071 | 0 | 0 | 1 | 0.99583 | -0.028854 | 0.4 | 1 | 1.1 | 0.9
44 | 1 | 0.0032153 | 0.00080583 | 0 | 0 | 1 | 0.98535 | -0.10229 | 0.4 | 1 | 1.1 | 0.9
37 | 3 | 0.067567 | 0.016934 | 0 | 0 | 1 | 1 | 0 | 0.4 | 1 | 1.1 | 0.9
17 | 1 | 0.002923 | 0.00073257 | 0 | 0 | 1 | 0.97807 | -0.15306 | 0.4 | 1 | 1.1 | 0.9
18 | 1 | 0 | 0 | 0 | 0 | 1 | 0.97796 | -0.15385 | 0.4 | 1 | 1.1 | 0.9
19 | 1 | 0 | 0 | 0 | 0 | 1 | 0.98445 | -0.10782 | 0.4 | 1 | 1.1 | 0.9
20 | 1 | 0.0014382 | 0.00036044 | 0 | 0 | 1 | 0.97792 | -0.15412 | 0.4 | 1 | 1.1 | 0.9
21 | 1 | 0.0020759 | 0.00052027 | 0 | 0 | 1 | 0.97718 | -0.15939 | 0.4 | 1 | 1.1 | 0.9
23 | 1 | 0 | 0 | 0 | 0 | 1 | 0.98499 | -0.10403 | 0.4 | 1 | 1.1 | 0.9
24 | 1 | 0.00065964 | 0.00016532 | 0 | 0 | 1 | 0.97791 | -0.15416 | 0.4 | 1 | 1.1 | 0.9
25 | 1 | 0.00343 | 0.00085964 | 0 | 0 | 1 | 0.97677 | -0.16234 | 0.4 | 1 | 1.1 | 0.9
34 | 1 | 0.0022818 | 0.00057186 | 0 | 0 | 1 | 0.995 | -0.034375 | 0.4 | 1 | 1.1 | 0.9
26 | 1 | 0.0021075 | 0.00052819 | 0 | 0 | 1 | 0.9756 | -0.1707 | 0.4 | 1 | 1.1 | 0.9
35 | 1 | 0.0014919 | 0.0003739 | 0 | 0 | 1 | 0.99648 | -0.02418 | 0.4 | 1 | 1.1 | 0.9
27 | 1 | 0.004162 | 0.0010431 | 0 | 0 | 1 | 0.97556 | -0.17099 | 0.4 | 1 | 1.1 | 0.9
28 | 1 | 0.00065669 | 0.00016458 | 0 | 0 | 1 | 0.97551 | -0.17132 | 0.4 | 1 | 1.1 | 0.9
29 | 1 | 0.0024253 | 0.00060783 | 0 | 0 | 1 | 0.97451 | -0.17848 | 0.4 | 1 | 1.1 | 0.9
31 | 1 | 0.00068962 | 0.00017283 | 0 | 0 | 1 | 0.97444 | -0.179 | 0.4 | 1 | 1.1 | 0.9
30 | 1 | 0.004396 | 0.0011017 | 0 | 0 | 1 | 0.97414 | -0.18116 | 0.4 | 1 | 1.1 | 0.9
32 | 1 | 0.0034948 | 0.00087588 | 0 | 0 | 1 | 0.97319 | -0.18798 | 0.4 | 1 | 1.1 | 0.9
33 | 1 | 0.007088 | 0.0017764 | 0 | 0 | 1 | 0.97271 | -0.19142 | 0.4 | 1 | 1.1 | 0.9
42 | 1 | 0.00053184 | 0.00013329 | 0 | 0 | 1 | 0.97257 | -0.19244 | 0.4 | 1 | 1.1 | 0.9
41 | 1 | 0.0044327 | 0.0011109 | 0 | 0 | 1 | 0.97249 | -0.193 | 0.4 | 1 | 1.1 | 0.9
36 | 1 | 0.0068948 | 0.001728 | 0 | 0 | 1 | 0.99761 | -0.016433 | 0.4 | 1 | 1.1 | 0.9
39 | 1 | 0.0097725 | 0.0024492 | 0 | 0 | 1 | 0.97214 | -0.19552 | 0.4 | 1 | 1.1 | 0.9
40 | 1 | 0.0051243 | 0.0012843 | 0 | 0 | 1 | 0.97217 | -0.19532 | 0.4 | 1 | 1.1 | 0.9
43 | 1 | 0.0038735 | 0.0009708 | 0 | 0 | 1 | 0.9852 | -0.10337 | 0.4 | 1 | 1.1 | 0.9
47 | 1 | 0.0012037 | 0.00030169 | 0 | 0 | 1 | 0.97691 | -0.16222 | 0.4 | 1 | 1.1 | 0.9
48 | 1 | 0.0023619 | 0.00059194 | 0 | 0 | 1 | 0.97692 | -0.16215 | 0.4 | 1 | 1.1 | 0.9
49 | 1 | 0.0015272 | 0.00038275 | 0 | 0 | 1 | 0.97699 | -0.16166 | 0.4 | 1 | 1.1 | 0.9
50 | 1 | 0.0032437 | 0.00081295 | 0 | 0 | 1 | 0.97699 | -0.16165 | 0.4 | 1 | 1.1 | 0.9
51 | 1 | 0.0020436 | 0.00051217 | 0 | 0 | 1 | 0.97718 | -0.1603 | 0.4 | 1 | 1.1 | 0.9
52 | 1 | 0 | 0 | 0 | 0 | 1 | 0.97733 | -0.15921 | 0.4 | 1 | 1.1 | 0.9
53 | 1 | 0.0027975 | 0.00070113 | 0 | 0 | 1 | 0.97723 | -0.15994 | 0.4 | 1 | 1.1 | 0.9
54 | 1 | 0.0031864 | 0.00079859 | 0 | 0 | 1 | 0.97723 | -0.15996 | 0.4 | 1 | 1.1 | 0.9
55 | 1 | 0.0033692 | 0.0008444 | 0 | 0 | 1 | 0.97818 | -0.15312 | 0.4 | 1 | 1.1 | 0.9
57 | 1 | 0.0036603 | 0.00091736 | 0 | 0 | 1 | 0.97824 | -0.1527 | 0.4 | 1 | 1.1 | 0.9
58 | 1 | 0.0027925 | 0.00069985 | 0 | 0 | 1 | 0.97833 | -0.15209 | 0.4 | 1 | 1.1 | 0.9
59 | 1 | 0.0019891 | 0.0004985 | 0 | 0 | 1 | 0.97863 | -0.14991 | 0.4 | 1 | 1.1 | 0.9
60 | 1 | 0.0022288 | 0.00055859 | 0 | 0 | 1 | 0.97886 | -0.14829 | 0.4 | 1 | 1.1 | 0.9

## generator_data
GEN_BUS | PG | QG | QMAX | QMIN | VG | MBASE | GEN_STATUS | PMAX | PMIN
37 | 0.22503 | 0.056774 | 10 | -10 | 1 | 100 | 1 | 10 | 0

## branch_data
F_BUS | T_BUS | BR_R | BR_X | BR_B | RATE_A | RATE_B | RATE_C | TAP | SHIFT | BR_STATUS | ANGMIN | ANGMAX | P_in | Q_in | P_out | Q_out
62 | 66 | 0.0012116 | 0.00046601 | 1.2227e-12 | 0 | 0 | 0 | 0 | 0 | 1 | -90 | 90 | -0.044929 | -0.011266 | 0.044929 | 0.011266
62 | 65 | 2.0185 | 0.77636 | 2.0371e-09 | 0 | 0 | 0 | 0 | 0 | 1 | -90 | 90 | 0.028497 | 0.0071473 | -0.028479 | -0.0071405
62 | 61 | 2.4015 | 0.92364 | 2.4235e-09 | 0 | 0 | 0 | 0 | 0 | 1 | -90 | 90 | 0.016431 | 0.0041191 | -0.016424 | -0.0041166
66 | 13 | 3.2829 | 1.2627 | 3.313e-09 | 0 | 0 | 0 | 0 | 0 | 1 | -90 | 90 | -0.049714 | -0.012466 | 0.049804 | 0.0125
65 | 64 | 0.343 | 0.13192 | 3.4615e-10 | 0 | 0 | 0 | 0 | 0 | 1 | -90 | 90 | 0.024548 | 0.0061551 | -0.024545 | -0.0061543
61 | 60 | 0.19884 | 0.076476 | 2.0066e-10 | 0 | 0 | 0 | 0 | 0 | 1 | -90 | 90 | 0.014047 | 0.0035206 | -0.014046 | -0.0035205
13 | 11 | 1.9678 | 0.75686 | 1.9859e-09 | 0 | 0 | 0 | 0 | 0 | 1 | -90 | 90 | -0.052106 | -0.013077 | 0.052165 | 0.013099
10 | 11 | 19.4851 | 7.4943 | 1.9664e-08 | 0 | 0 | 0 | 0 | 0 | 1 | -90 | 90 | -0.0026985 | -0.00067631 | 0.0027001 | 0.00067502
11 | 12 | 5.9376 | 2.2837 | 5.9921e-09 | 0 | 0 | 0 | 0 | 0 | 1 | -90 | 90 | -0.054865 | -0.013774 | 0.055062 | 0.01385
63 | 64 | 2.3824 | 0.91629 | 2.4042e-09 | 0 | 0 | 0 | 0 | 0 | 1 | -90 | 90 | -0.021632 | -0.0054228 | 0.021645 | 0.0054273
63 | 56 | 2.0269 | 0.77958 | 2.0455e-09 | 0 | 0 | 0 | 0 | 0 | 1 | -90 | 90 | 0.019161 | 0.0048034 | -0.019153 | -0.0048004
56 | 52 | 1.3495 | 0.51904 | 1.3619e-09 | 0 | 0 | 0 | 0 | 0 | 1 | -90 | 90 | 0.016372 | 0.0041035 | -0.016368 | -0.0041021
12 | 14 | 2.9221 | 1.1239 | 2.9489e-09 | 0 | 0 | 0 | 0 | 0 | 1 | -90 | 90 | -0.057184 | -0.014381 | 0.057288 | 0.014421
14 | 15 | 6.7625 | 2.601 | 6.8245e-09 | 0 | 0 | 0 | 0 | 0 | 1 | -90 | 90 | 0.012541 | 0.0031441 | -0.012529 | -0.0031403
14 | 16 | 3.2857 | 1.2637 | 3.3159e-09 | 0 | 0 | 0 | 0 | 0 | 1 | -90 | 90 | -0.069829 | -0.017565 | 0.070003 | 0.017632
15 | 46 | 11.4208 | 4.3926 | 1.1526e-08 | 0 | 0 | 0 | 0 | 0 | 1 | -90 | 90 | 0.010061 | 0.0025216 | -0.010048 | -0.0025179
16 | 38 | 7.0693 | 2.719 | 7.1342e-09 | 0 | 0 | 0 | 0 | 0 | 1 | -90 | 90 | -0.070003 | -0.017632 | 0.070379 | 0.017776
46 | 44 | 2.9452 | 1.1328 | 2.9722e-09 | 0 | 0 | 0 | 0 | 0 | 1 | -90 | 90 | 0.007091 | 0.0017768 | -0.0070894 | -0.0017765
38 | 37 | 4.2273 | 1.6259 | 4.2661e-09 | 0 | 0 | 0 | 0 | 0 | 1 | -90 | 90 | -0.08956 | -0.022583 | 0.089923 | 0.022722
44 | 43 | 3.5299 | 1.3577 | 3.5623e-09 | 0 | 0 | 0 | 0 | 0 | 1 | -90 | 90 | 0.0038741 | 0.00097068 | -0.0038735 | -0.0009708
37 | 36 | 3.2299 | 1.2423 | 6.519e-09 | 0 | 0 | 0 | 0 | 0 | 1 | -90 | 90 | 0.067539 | 0.017117 | -0.067382 | -0.017058
17 | 18 | 0.18767 | 0.072181 | 1.8939e-10 | 0 | 0 | 0 | 0 | 0 | 1 | -90 | 90 | 0.052706 | 0.013238 | -0.0527 | -0.013235
17 | 19 | 10.2394 | 3.9382 | 1.0333e-08 | 0 | 0 | 0 | 0 | 0 | 1 | -90 | 90 | -0.055629 | -0.01397 | 0.055981 | 0.014105
18 | 20 | 1.5701 | 0.60388 | 1.5845e-09 | 0 | 0 | 0 | 0 | 0 | 1 | -90 | 90 | 0.0020978 | 0.00052557 | -0.0020978 | -0.00052569
18 | 21 | 1.3664 | 0.52553 | 1.3789e-09 | 0 | 0 | 0 | 0 | 0 | 1 | -90 | 90 | 0.050603 | 0.01271 | -0.050564 | -0.012695
19 | 23 | 0.86229 | 0.33165 | 8.702e-10 | 0 | 0 | 0 | 0 | 0 | 1 | -90 | 90 | -0.055981 | -0.014105 | 0.056011 | 0.014116
20 | 24 | 0.7589 | 0.29188 | 7.6586e-10 | 0 | 0 | 0 | 0 | 0 | 1 | -90 | 90 | 0.00065963 | 0.00016525 | -0.00065963 | -0.00016532
21 | 25 | 0.75937 | 0.29207 | 7.6634e-10 | 0 | 0 | 0 | 0 | 0 | 1 | -90 | 90 | 0.048488 | 0.012175 | -0.048468 | -0.012167
23 | 34 | 16.0414 | 6.1698 | 1.6189e-08 | 0 | 0 | 0 | 0 | 0 | 1 | -90 | 90 | -0.056011 | -0.014116 | 0.056563 | 0.014326
25 | 26 | 2.3126 | 0.88948 | 2.3339e-09 | 0 | 0 | 0 | 0 | 0 | 1 | -90 | 90 | 0.045038 | 0.011308 | -0.044986 | -0.011288
34 | 35 | 2.2808 | 0.87725 | 2.3018e-09 | 0 | 0 | 0 | 0 | 0 | 1 | -90 | 90 | -0.058845 | -0.014898 | 0.058929 | 0.014931
26 | 27 | 0.083716 | 0.032198 | 8.4484e-11 | 0 | 0 | 0 | 0 | 0 | 1 | -90 | 90 | 0.042878 | 0.01076 | -0.042877 | -0.010759
35 | 36 | 1.6941 | 0.65156 | 1.7096e-09 | 0 | 0 | 0 | 0 | 0 | 1 | -90 | 90 | -0.060421 | -0.015304 | 0.060488 | 0.01533
27 | 28 | 0.10615 | 0.040826 | 1.0712e-10 | 0 | 0 | 0 | 0 | 0 | 1 | -90 | 90 | 0.038715 | 0.0097159 | -0.038713 | -0.0097152
28 | 29 | 2.3359 | 0.89843 | 2.3574e-09 | 0 | 0 | 0 | 0 | 0 | 1 | -90 | 90 | 0.038056 | 0.0095506 | -0.038018 | -0.0095363
29 | 31 | 0.18152 | 0.069816 | 1.8319e-10 | 0 | 0 | 0 | 0 | 0 | 1 | -90 | 90 | 0.035593 | 0.0089285 | -0.035591 | -0.0089275
31 | 30 | 0.764 | 0.29385 | 7.7101e-10 | 0 | 0 | 0 | 0 | 0 | 1 | -90 | 90 | 0.034901 | 0.0087547 | -0.034891 | -0.0087507
30 | 32 | 2.7694 | 1.0652 | 2.7948e-09 | 0 | 0 | 0 | 0 | 0 | 1 | -90 | 90 | 0.030495 | 0.007649 | -0.030466 | -0.0076382
32 | 33 | 1.5716 | 0.60447 | 1.586e-09 | 0 | 0 | 0 | 0 | 0 | 1 | -90 | 90 | 0.026971 | 0.0067623 | -0.026958 | -0.0067575
33 | 42 | 0.63514 | 0.24428 | 6.4096e-10 | 0 | 0 | 0 | 0 | 0 | 1 | -90 | 90 | 0.01987 | 0.0049811 | -0.019867 | -0.00498
42 | 41 | 0.353 | 0.13577 | 3.5624e-10 | 0 | 0 | 0 | 0 | 0 | 1 | -90 | 90 | 0.019336 | 0.0048468 | -0.019334 | -0.0048462
41 | 40 | 1.9211 | 0.7389 | 1.9388e-09 | 0 | 0 | 0 | 0 | 0 | 1 | -90 | 90 | 0.014902 | 0.0037353 | -0.014897 | -0.0037336
39 | 40 | 0.25086 | 0.096484 | 2.5316e-10 | 0 | 0 | 0 | 0 | 0 | 1 | -90 | 90 | -0.0097722 | -0.0024492 | 0.0097725 | 0.0024493
47 | 48 | 0.8174 | 0.31439 | 8.249e-10 | 0 | 0 | 0 | 0 | 0 | 1 | -90 | 90 | -0.0012037 | -0.00030169 | 0.0012037 | 0.00030162
48 | 49 | 1.6769 | 0.64497 | 1.6923e-09 | 0 | 0 | 0 | 0 | 0 | 1 | -90 | 90 | -0.0035656 | -0.00089356 | 0.0035658 | 0.00089349
49 | 50 | 0.030951 | 0.011904 | 3.1235e-11 | 0 | 0 | 0 | 0 | 0 | 1 | -90 | 90 | -0.005093 | -0.0012762 | 0.005093 | 0.0012762
50 | 51 | 2.0169 | 0.77574 | 2.0354e-09 | 0 | 0 | 0 | 0 | 0 | 1 | -90 | 90 | -0.0083367 | -0.0020892 | 0.0083383 | 0.0020896
51 | 52 | 1.3069 | 0.50266 | 1.3189e-09 | 0 | 0 | 0 | 0 | 0 | 1 | -90 | 90 | -0.010382 | -0.0026018 | 0.010383 | 0.0026023
52 | 53 | 1.5273 | 0.58741 | 1.5413e-09 | 0 | 0 | 0 | 0 | 0 | 1 | -90 | 90 | 0.0059845 | 0.0014998 | -0.0059839 | -0.0014997
53 | 54 | 0.080687 | 0.031033 | 8.1427e-11 | 0 | 0 | 0 | 0 | 0 | 1 | -90 | 90 | 0.0031864 | 0.00079859 | -0.0031864 | -0.00079859
55 | 57 | 1.5372 | 0.59124 | 1.5513e-09 | 0 | 0 | 0 | 0 | 0 | 1 | -90 | 90 | -0.0033692 | -0.00084441 | 0.0033694 | 0.00084433
57 | 58 | 1.0856 | 0.41754 | 1.0956e-09 | 0 | 0 | 0 | 0 | 0 | 1 | -90 | 90 | -0.0070296 | -0.0017617 | 0.0070302 | 0.0017618
58 | 59 | 2.7694 | 1.0652 | 2.7948e-09 | 0 | 0 | 0 | 0 | 0 | 1 | -90 | 90 | -0.0098227 | -0.0024617 | 0.0098256 | 0.0024625
59 | 60 | 1.7106 | 0.65792 | 1.7263e-09 | 0 | 0 | 0 | 0 | 0 | 1 | -90 | 90 | -0.011815 | -0.0029611 | 0.011817 | 0.0029619