## bus_data
BUS_I | BUS_TYPE | Pd | Qd | Gs | Bs | area | Vm | Va | baseKV | zone | Vmax | Vmin
1 | 1 | 0.0030176 | 0.00075629 | 0 | 0 | 1 | 0.9911 | -0.062332 | 0.4 | 1 | 1.1 | 0.9
2 | 1 | 0 | 0 | 0 | 0 | 1 | 0.9912 | -0.061649 | 0.4 | 1 | 1.1 | 0.9
3 | 1 | 0.0017684 | 0.00044321 | 0 | 0 | 1 | 0.99118 | -0.061761 | 0.4 | 1 | 1.1 | 0.9
61 | 1 | 0 | 0 | 0 | 0 | 1 | 0.99183 | -0.057193 | 0.4 | 1 | 1.1 | 0.9
60 | 1 | 0.0022807 | 0.00057159 | 0 | 0 | 1 | 0.99156 | -0.05908 | 0.4 | 1 | 1.1 | 0.9
62 | 1 | 0.0040241 | 0.0010085 | 0 | 0 | 1 | 0.99133 | -0.060691 | 0.4 | 1 | 1.1 | 0.9
59 | 1 | 0.0027258 | 0.00068316 | 0 | 0 | 1 | 0.9916 | -0.058832 | 0.4 | 1 | 1.1 | 0.9
40 | 1 | 0.0025798 | 0.00064656 | 0 | 0 | 1 | 0.99443 | -0.038869 | 0.4 | 1 | 1.1 | 0.9
49 | 1 | 0.0037444 | 0.00093845 | 0 | 0 | 1 | 0.99123 | -0.061413 | 0.4 | 1 | 1.1 | 0.9
4 | 1 | 0.0030945 | 0.00077555 | 0 | 0 | 1 | 0.99002 | -0.069947 | 0.4 | 1 | 1.1 | 0.9
5 | 1 | 0.0025328 | 0.00063478 | 0 | 0 | 1 | 0.9901 | -0.069388 | 0.4 | 1 | 1.1 | 0.9
6 | 1 | 0.0057091 | 0.0014308 | 0 | 0 | 1 | 0.98993 | -0.070628 | 0.4 | 1 | 1.1 | 0.9
7 | 1 | 0.003697 | 0.00092656 | 0 | 0 | 1 | 0.99047 | -0.0668 | 0.4 | 1 | 1.1 | 0.9
47 | 1 | 0.0031436 | 0.00078785 | 0 | 0 | 1 | 0.99057 | -0.066084 | 0.4 | 1 | 1.1 | 0.9
48 | 1 | 0.0030621 | 0.00076744 | 0 | 0 | 1 | 0.99104 | -0.062784 | 0.4 | 1 | 1.1 | 0.9
8 | 3 | 0.0039794 | 0.00099733 | 0 | 0 | 1 | 1 | 0 | 0.4 | 1 | 1.1 | 0.9
9 | 1 | 0.0028229 | 0.00070747 | 0 | 0 | 1 | 0.99979 | -0.0015021 | 0.4 | 1 | 1.1 | 0.9
10 | 1 | 0 | 0 | 0 | 0 | 1 | 0.9984 | -0.011111 | 0.4 | 1 | 1.1 | 0.9
11 | 1 | 0.003474 | 0.00087067 | 0 | 0 | 1 | 0.99975 | -0.0017691 | 0.4 | 1 | 1.1 | 0.9
12 | 1 | 0.0020909 | 0.00052403 | 0 | 0 | 1 | 0.99829 | -0.011838 | 0.4 | 1 | 1.1 | 0.9
13 | 1 | 0.0034558 | 0.00086609 | 0 | 0 | 1 | 0.99766 | -0.016259 | 0.4 | 1 | 1.1 | 0.9
14 | 1 | 0.0021383 | 0.00053591 | 0 | 0 | 1 | 0.99768 | -0.01609 | 0.4 | 1 | 1.1 | 0.9
58 | 1 | 0.0034014 | 0.00085248 | 0 | 0 | 1 | 0.99675 | -0.0226 | 0.4 | 1 | 1.1 | 0.9
15 | 1 | 0.0028944 | 0.00072539 | 0 | 0 | 1 | 0.99748 | -0.017499 | 0.4 | 1 | 1.1 | 0.9
38 | 1 | 0.0028476 | 0.00071368 | 0 | 0 | 1 | 0.99674 | -0.022709 | 0.4 | 1 | 1.1 | 0.9
34 | 1 | 0.0046832 | 0.0011737 | 0 | 0 | 1 | 0.99484 | -0.03587 | 0.4 | 1 | 1.1 | 0.9
32 | 1 | 0.0032542 | 0.00081558 | 0 | 0 | 1 | 0.99392 | -0.042291 | 0.4 | 1 | 1.1 | 0.9
16 | 1 | 0.0031811 | 0.00079727 | 0 | 0 | 1 | 0.99115 | -0.061928 | 0.4 | 1 | 1.1 | 0.9
17 | 1 | 0.0031044 | 0.00077804 | 0 | 0 | 1 | 0.99231 | -0.053753 | 0.4 | 1 | 1.1 | 0.9
18 | 1 | 0 | 0 | 0 | 0 | 1 | 0.99078 | -0.064564 | 0.4 | 1 | 1.1 | 0.9
19 | 1 | 0.0026014 | 0.00065196 | 0 | 0 | 1 | 0.99348 | -0.045534 | 0.4 | 1 | 1.1 | 0.9
20 | 1 | 0.0057046 | 0.0014297 | 0 | 0 | 1 | 0.98991 | -0.070735 | 0.4 | 1 | 1.1 | 0.9
21 | 1 | 0.0036392 | 0.00091206 | 0 | 0 | 1 | 0.99062 | -0.065677 | 0.4 | 1 | 1.1 | 0.9
36 | 1 | 0.0018439 | 0.00046211 | 0 | 0 | 1 | 0.99464 | -0.037372 | 0.4 | 1 | 1.1 | 0.9
28 | 1 | 0 | 0 | 0 | 0 | 1 | 0.98944 | -0.074053 | 0.4 | 1 | 1.1 | 0.9
74 | 1 | 0.0031326 | 0.0007851 | 0 | 0 | 1 | 0.99052 | -0.066418 | 0.4 | 1 | 1.1 | 0.9
37 | 1 | 0 | 0 | 0 | 0 | 1 | 0.99539 | -0.032152 | 0.4 | 1 | 1.1 | 0.9
30 | 1 | 0 | 0 | 0 | 0 | 1 | 0.98901 | -0.077077 | 0.4 | 1 | 1.1 | 0.9
31 | 1 | 0.0052733 | 0.0013216 | 0 | 0 | 1 | 0.98913 | -0.076218 | 0.4 | 1 | 1.1 | 0.9
27 | 1 | 0.0026032 | 0.00065241 | 0 | 0 | 1 | 0.98938 | -0.074468 | 0.4 | 1 | 1.1 | 0.9
22 | 1 | 0.0013494 | 0.0003382 | 0 | 0 | 1 | 0.98621 | -0.096598 | 0.4 | 1 | 1.1 | 0.9
23 | 1 | 0.0043106 | 0.0010803 | 0 | 0 | 1 | 0.98556 | -0.1012 | 0.4 | 1 | 1.1 | 0.9
24 | 1 | 0.0020919 | 0.00052429 | 0 | 0 | 1 | 0.98634 | -0.095685 | 0.4 | 1 | 1.1 | 0.9
25 | 1 | 0.00199 | 0.00049874 | 0 | 0 | 1 | 0.98553 | -0.10141 | 0.4 | 1 | 1.1 | 0.9
26 | 1 | 0.0042634 | 0.0010685 | 0 | 0 | 1 | 0.98643 | -0.09503 | 0.4 | 1 | 1.1 | 0.9
45 | 1 | 0.0021684 | 0.00054346 | 0 | 0 | 1 | 0.98507 | -0.10467 | 0.4 | 1 | 1.1 | 0.9
51 | 1 | 0.005842 | 0.0014642 | 0 | 0 | 1 | 0.98742 | -0.088058 | 0.4 | 1 | 1.1 | 0.9
46 | 1 | 0.0041514 | 0.0010404 | 0 | 0 | 1 | 0.98492 | -0.10573 | 0.4 | 1 | 1.1 | 0.9
35 | 1 | 0 | 0 | 0 | 0 | 1 | 0.98814 | -0.082902 | 0.4 | 1 | 1.1 | 0.9
85 | 1 | 0.0038914 | 0.00097528 | 0 | 0 | 1 | 0.9889 | -0.077885 | 0.4 | 1 | 1.1 | 0.9
86 | 1 | 0.0071359 | 0.0017884 | 0 | 0 | 1 | 0.98862 | -0.079841 | 0.4 | 1 | 1.1 | 0.9
64 | 1 | 0.0030674 | 0.00076875 | 0 | 0 | 1 | 0.98891 | -0.077811 | 0.4 | 1 | 1.1 | 0.9
63 | 1 | 0.0021144 | 0.00052991 | 0 | 0 | 1 | 0.98885 | -0.078202 | 0.4 | 1 | 1.1 | 0.9
33 | 1 | 0.010042 | 0.0025168 | 0 | 0 | 1 | 0.99078 | -0.064293 | 0.4 | 1 | 1.1 | 0.9
50 | 1 | 0 | 0 | 0 | 0 | 1 | 0.98648 | -0.094695 | 0.4 | 1 | 1.1 | 0.9
69 | 1 | 0 | 0 | 0 | 0 | 1 | 0.98623 | -0.096476 | 0.4 | 1 | 1.1 | 0.9
80 | 1 | 0.0085838 | 0.0021513 | 0 | 0 | 1 | 0.98549 | -0.10172 | 0.4 | 1 | 1.1 | 0.9
39 | 1 | 0.0027591 | 0.00069151 | 0 | 0 | 1 | 0.99442 | -0.038995 | 0.4 | 1 | 1.1 | 0.9
57 | 1 | 0 | 0 | 0 | 0 | 1 | 0.99407 | -0.041429 | 0.4 | 1 | 1.1 | 0.9
72 | 1 | 0.0034295 | 0.00085952 | 0 | 0 | 1 | 0.99401 | -0.041889 | 0.4 | 1 | 1.1 | 0.9
56 | 1 | 0.0032982 | 0.00082662 | 0 | 0 | 1 | 0.99373 | -0.043856 | 0.4 | 1 | 1.1 | 0.9
41 | 1 | 0.0034746 | 0.00087082 | 0 | 0 | 1 | 0.99351 | -0.045364 | 0.4 | 1 | 1.1 | 0.9
42 | 1 | 0 | 0 | 0 | 0 | 1 | 0.99359 | -0.044826 | 0.4 | 1 | 1.1 | 0.9
43 | 1 | 0.003627 | 0.000909 | 0 | 0 | 1 | 0.99372 | -0.043896 | 0.4 | 1 | 1.1 | 0.9
44 | 1 | 0.0041888 | 0.0010498 | 0 | 0 | 1 | 0.99356 | -0.044996 | 0.4 | 1 | 1.1 | 0.9
73 | 1 | 0 | 0 | 0 | 0 | 1 | 0.9846 | -0.10805 | 0.4 | 1 | 1.1 | 0.9
55 | 1 | 0 | 0 | 0 | 0 | 1 | 0.98386 | -0.11331 | 0.4 | 1 | 1.1 | 0.9
71 | 1 | 0.0027285 | 0.00068383 | 0 | 0 | 1 | 0.9861 | -0.097365 | 0.4 | 1 | 1.1 | 0.9
67 | 1 | 0.0028073 | 0.00070359 | 0 | 0 | 1 | 0.98604 | -0.097791 | 0.4 | 1 | 1.1 | 0.9
81 | 1 | 0.0018393 | 0.00046096 | 0 | 0 | 1 | 0.98484 | -0.10631 | 0.4 | 1 | 1.1 | 0.9
52 | 1 | 0.0031918 | 0.00079994 | 0 | 0 | 1 | 0.98317 | -0.11821 | 0.4 | 1 | 1.1 | 0.9
53 | 1 | 0.0019058 | 0.00047763 | 0 | 0 | 1 | 0.98328 | -0.11743 | 0.4 | 1 | 1.1 | 0.9
54 | 1 | 0.0050959 | 0.0012772 | 0 | 0 | 1 | 0.9831 | -0.11871 | 0.4 | 1 | 1.1 | 0.9
79 | 1 | 0.0028422 | 0.00071231 | 0 | 0 | 1 | 0.99133 | -0.060692 | 0.4 | 1 | 1.1 | 0.9
66 | 1 | 0.00294 | 0.00073684 | 0 | 0 | 1 | 0.98604 | -0.097833 | 0.4 | 1 | 1.1 | 0.9
68 | 1 | 0.002546 | 0.00063808 | 0 | 0 | 1 | 0.98573 | -0.099992 | 0.4 | 1 | 1.1 | 0.9
70 | 1 | 0.0025432 | 0.00063739 | 0 | 0 | 1 | 0.98573 | -0.10003 | 0.4 | 1 | 1.1 | 0.9
82 | 1 | 0.0010807 | 0.00027085 | 0 | 0 | 1 | 0.98552 | -0.10154 | 0.4 | 1 | 1.1 | 0.9
84 | 1 | 0.00089742 | 0.00022492 | 0 | 0 | 1 | 0.98547 | -0.10184 | 0.4 | 1 | 1.1 | 0.9
76 | 1 | 0.008823 | 0.0022112 | 0 | 0 | 1 | 0.98394 | -0.11275 | 0.4 | 1 | 1.1 | 0.9
77 | 1 | 0.012973 | 0.0032513 | 0 | 0 | 1 | 0.98422 | -0.11072 | 0.4 | 1 | 1.1 | 0.9
78 | 1 | 0 | 0 | 0 | 0 | 1 | 0.98473 | -0.10707 | 0.4 | 1 | 1.1 | 0.9

## generator_data
GEN_BUS | PG | QG | QMAX | QMIN | VG | MBASE | GEN_STATUS | PMAX | PMIN
8 | 0.24388 | 0.061424 | 10 | -10 | 1 | 100 | 1 | 10 | 0

## branch_data
F_BUS | T_BUS | BR_R | BR_X | BR_B | RATE_A | RATE_B | RATE_C | TAP | SHIFT | BR_STATUS | ANGMIN | ANGMAX | P_in | Q_in | P_out | Q_out
1 | 2 | 2.895 | 1.1135 | 2.9216e-09 | 0 | 0 | 0 | 0 | 0 | 1 | -90 | 90 | -0.0030176 | -0.00075629 | 0.0030179 | 0.00075611
2 | 3 | 0.80519 | 0.30969 | 8.1257e-10 | 0 | 0 | 0 | 0 | 0 | 1 | -90 | 90 | 0.0017684 | 0.00044314 | -0.0017684 | -0.00044321
2 | 61 | 11.9043 | 4.5786 | 1.2014e-08 | 0 | 0 | 0 | 0 | 0 | 1 | -90 | 90 | -0.0047863 | -0.0011992 | 0.0047893 | 0.0011992
61 | 40 | 5.6499 | 2.173 | 5.7017e-09 | 0 | 0 | 0 | 0 | 0 | 1 | -90 | 90 | -0.041684 | -0.010449 | 0.04179 | 0.01049
61 | 49 | 2.1622 | 0.83163 | 2.1821e-09 | 0 | 0 | 0 | 0 | 0 | 1 | -90 | 90 | 0.025017 | 0.0062733 | -0.025003 | -0.0062679
61 | 59 | 1.7671 | 0.67965 | 1.7833e-09 | 0 | 0 | 0 | 0 | 0 | 1 | -90 | 90 | 0.011877 | 0.0029768 | -0.011875 | -0.002976
60 | 62 | 3.0042 | 1.1555 | 3.0318e-09 | 0 | 0 | 0 | 0 | 0 | 1 | -90 | 90 | 0.0068677 | 0.0017211 | -0.0068662 | -0.0017208
60 | 59 | 0.34716 | 0.13352 | 3.5035e-10 | 0 | 0 | 0 | 0 | 0 | 1 | -90 | 90 | -0.0091484 | -0.0022927 | 0.0091487 | 0.0022928
62 | 79 | 0.0069 | 0.0026538 | 6.9633e-12 | 0 | 0 | 0 | 0 | 0 | 1 | -90 | 90 | 0.0028422 | 0.00071231 | -0.0028422 | -0.00071231
40 | 37 | 1.9572 | 0.75279 | 1.9752e-09 | 0 | 0 | 0 | 0 | 0 | 1 | -90 | 90 | -0.04437 | -0.011136 | 0.044411 | 0.011152
49 | 48 | 0.8257 | 0.31758 | 8.3328e-10 | 0 | 0 | 0 | 0 | 0 | 1 | -90 | 90 | 0.021258 | 0.0053295 | -0.021254 | -0.005328
4 | 5 | 0.81058 | 0.31176 | 8.1802e-10 | 0 | 0 | 0 | 0 | 0 | 1 | -90 | 90 | -0.0088041 | -0.0022064 | 0.0088048 | 0.0022066
4 | 6 | 1.5223 | 0.58551 | 1.5363e-09 | 0 | 0 | 0 | 0 | 0 | 1 | -90 | 90 | 0.0057096 | 0.0014309 | -0.0057091 | -0.0014308
5 | 7 | 2.9156 | 1.1214 | 2.9424e-09 | 0 | 0 | 0 | 0 | 0 | 1 | -90 | 90 | -0.011338 | -0.0028414 | 0.011342 | 0.0028427
7 | 47 | 0.60915 | 0.23429 | 6.1474e-10 | 0 | 0 | 0 | 0 | 0 | 1 | -90 | 90 | -0.015039 | -0.0037692 | 0.01504 | 0.0037698
47 | 48 | 2.3205 | 0.89248 | 2.3417e-09 | 0 | 0 | 0 | 0 | 0 | 1 | -90 | 90 | -0.018184 | -0.0045576 | 0.018192 | 0.0045606
8 | 9 | 3.1056 | 1.1945 | 3.1341e-09 | 0 | 0 | 0 | 0 | 0 | 1 | -90 | 90 | 0.0062983 | 0.0015783 | -0.006297 | -0.0015781
8 | 10 | 0.62459 | 0.24023 | 1.891e-09 | 0 | 0 | 0 | 0 | 0 | 1 | -90 | 90 | 0.2336 | 0.058848 | -0.23324 | -0.058709
9 | 11 | 1.0007 | 0.38488 | 1.0099e-09 | 0 | 0 | 0 | 0 | 0 | 1 | -90 | 90 | 0.0034742 | 0.00087062 | -0.003474 | -0.00087067
10 | 12 | 0.086273 | 0.033182 | 2.6119e-10 | 0 | 0 | 0 | 0 | 0 | 1 | -90 | 90 | 0.11044 | 0.027833 | -0.11043 | -0.027828
10 | 13 | 0.54711 | 0.21043 | 1.6564e-09 | 0 | 0 | 0 | 0 | 0 | 1 | -90 | 90 | 0.12281 | 0.030876 | -0.12272 | -0.030843
12 | 14 | 0.5147 | 0.19796 | 1.5583e-09 | 0 | 0 | 0 | 0 | 0 | 1 | -90 | 90 | 0.10833 | 0.027304 | -0.10827 | -0.02728
13 | 58 | 0.69251 | 0.26635 | 2.0966e-09 | 0 | 0 | 0 | 0 | 0 | 1 | -90 | 90 | 0.11926 | 0.029976 | -0.11916 | -0.029936
14 | 15 | 0.17386 | 0.066868 | 3.5091e-10 | 0 | 0 | 0 | 0 | 0 | 1 | -90 | 90 | 0.10613 | 0.026744 | -0.10611 | -0.026736
58 | 38 | 0.01214 | 0.0046691 | 3.6753e-11 | 0 | 0 | 0 | 0 | 0 | 1 | -90 | 90 | 0.11575 | 0.029084 | -0.11575 | -0.029083
15 | 34 | 2.3244 | 0.89399 | 2.3457e-09 | 0 | 0 | 0 | 0 | 0 | 1 | -90 | 90 | 0.10322 | 0.02601 | -0.10295 | -0.025909
38 | 37 | 1.0861 | 0.41773 | 2.1921e-09 | 0 | 0 | 0 | 0 | 0 | 1 | -90 | 90 | 0.11291 | 0.028369 | -0.11276 | -0.028313
34 | 32 | 0.84849 | 0.32634 | 8.5627e-10 | 0 | 0 | 0 | 0 | 0 | 1 | -90 | 90 | 0.098269 | 0.024735 | -0.098181 | -0.024701
32 | 33 | 2.9955 | 1.1521 | 3.023e-09 | 0 | 0 | 0 | 0 | 0 | 1 | -90 | 90 | 0.094927 | 0.023886 | -0.094636 | -0.023774
16 | 17 | 2.6338 | 1.013 | 2.658e-09 | 0 | 0 | 0 | 0 | 0 | 1 | -90 | 90 | -0.039807 | -0.0099818 | 0.039852 | 0.0099989
16 | 18 | 0.92161 | 0.35447 | 9.3007e-10 | 0 | 0 | 0 | 0 | 0 | 1 | -90 | 90 | 0.036625 | 0.0091845 | -0.036612 | -0.0091795
17 | 19 | 2.4615 | 0.94672 | 2.484e-09 | 0 | 0 | 0 | 0 | 0 | 1 | -90 | 90 | -0.042956 | -0.010777 | 0.043005 | 0.010796
18 | 20 | 2.6446 | 1.0172 | 2.6689e-09 | 0 | 0 | 0 | 0 | 0 | 1 | -90 | 90 | 0.029839 | 0.0074823 | -0.029813 | -0.0074728
18 | 21 | 2.0989 | 0.80727 | 2.1182e-09 | 0 | 0 | 0 | 0 | 0 | 1 | -90 | 90 | 0.0067731 | 0.0016972 | -0.0067721 | -0.001697
19 | 36 | 2.3102 | 0.88855 | 2.3314e-09 | 0 | 0 | 0 | 0 | 0 | 1 | -90 | 90 | -0.045607 | -0.011448 | 0.045658 | 0.011467
20 | 28 | 1.7562 | 0.67546 | 1.7723e-09 | 0 | 0 | 0 | 0 | 0 | 1 | -90 | 90 | 0.024109 | 0.006043 | -0.024098 | -0.006039
21 | 74 | 3.0226 | 1.1626 | 3.0504e-09 | 0 | 0 | 0 | 0 | 0 | 1 | -90 | 90 | 0.0031329 | 0.00078493 | -0.0031326 | -0.0007851
36 | 37 | 1.4226 | 0.54714 | 1.4356e-09 | 0 | 0 | 0 | 0 | 0 | 1 | -90 | 90 | -0.047502 | -0.011929 | 0.047537 | 0.011942
28 | 30 | 3.4931 | 1.3435 | 3.5252e-09 | 0 | 0 | 0 | 0 | 0 | 1 | -90 | 90 | 0.011035 | 0.0027656 | -0.01103 | -0.0027642
28 | 31 | 2.6386 | 1.0148 | 2.6628e-09 | 0 | 0 | 0 | 0 | 0 | 1 | -90 | 90 | 0.010459 | 0.0026211 | -0.010456 | -0.0026201
28 | 27 | 2.0321 | 0.78159 | 2.0508e-09 | 0 | 0 | 0 | 0 | 0 | 1 | -90 | 90 | 0.0026033 | 0.00065227 | -0.0026032 | -0.00065241
37 | 39 | 4.2448 | 1.6326 | 4.2838e-09 | 0 | 0 | 0 | 0 | 0 | 1 | -90 | 90 | 0.02081 | 0.0052183 | -0.02079 | -0.0052112
30 | 85 | 2.6448 | 1.0172 | 2.6691e-09 | 0 | 0 | 0 | 0 | 0 | 1 | -90 | 90 | 0.0038919 | 0.00097519 | -0.0038914 | -0.00097528
30 | 86 | 4.9332 | 1.8974 | 4.9785e-09 | 0 | 0 | 0 | 0 | 0 | 1 | -90 | 90 | 0.0071386 | 0.001789 | -0.0071359 | -0.0017884
31 | 64 | 3.9144 | 1.5056 | 3.9504e-09 | 0 | 0 | 0 | 0 | 0 | 1 | -90 | 90 | 0.005183 | 0.0012985 | -0.0051818 | -0.0012985
22 | 23 | 2.552 | 0.98154 | 2.5754e-09 | 0 | 0 | 0 | 0 | 0 | 1 | -90 | 90 | 0.022856 | 0.0057318 | -0.022842 | -0.0057264
22 | 24 | 0.47816 | 0.18391 | 4.8255e-10 | 0 | 0 | 0 | 0 | 0 | 1 | -90 | 90 | -0.024206 | -0.00607 | 0.024209 | 0.0060711
23 | 25 | 0.14129 | 0.054341 | 1.4258e-10 | 0 | 0 | 0 | 0 | 0 | 1 | -90 | 90 | 0.018531 | 0.0046461 | -0.018531 | -0.0046459
24 | 26 | 0.31598 | 0.12153 | 3.1887e-10 | 0 | 0 | 0 | 0 | 0 | 1 | -90 | 90 | -0.026301 | -0.0065954 | 0.026303 | 0.0065963
25 | 45 | 2.4974 | 0.96054 | 2.5203e-09 | 0 | 0 | 0 | 0 | 0 | 1 | -90 | 90 | 0.016541 | 0.0041472 | -0.016533 | -0.0041445
26 | 51 | 2.8966 | 1.1141 | 2.9232e-09 | 0 | 0 | 0 | 0 | 0 | 1 | -90 | 90 | -0.030566 | -0.0076648 | 0.030596 | 0.0076759
45 | 46 | 0.92946 | 0.35748 | 9.3799e-10 | 0 | 0 | 0 | 0 | 0 | 1 | -90 | 90 | 0.014365 | 0.0036011 | -0.014363 | -0.0036004
51 | 35 | 1.8012 | 0.69278 | 1.8178e-09 | 0 | 0 | 0 | 0 | 0 | 1 | -90 | 90 | -0.036438 | -0.00914 | 0.036464 | 0.0091499
46 | 73 | 2.8826 | 1.1087 | 2.9091e-09 | 0 | 0 | 0 | 0 | 0 | 1 | -90 | 90 | 0.010211 | 0.0025599 | -0.010208 | -0.0025589
35 | 50 | 3.1331 | 1.205 | 3.1619e-09 | 0 | 0 | 0 | 0 | 0 | 1 | -90 | 90 | 0.047912 | 0.012024 | -0.047833 | -0.011994
35 | 33 | 2.8194 | 1.0844 | 2.8453e-09 | 0 | 0 | 0 | 0 | 0 | 1 | -90 | 90 | -0.084376 | -0.021174 | 0.084594 | 0.021258
64 | 63 | 2.3547 | 0.90567 | 2.3764e-09 | 0 | 0 | 0 | 0 | 0 | 1 | -90 | 90 | 0.0021145 | 0.00052973 | -0.0021144 | -0.00052991
50 | 69 | 1.4511 | 0.5581 | 1.4644e-09 | 0 | 0 | 0 | 0 | 0 | 1 | -90 | 90 | 0.015552 | 0.0038966 | -0.015548 | -0.0038952
50 | 80 | 2.7596 | 1.0614 | 2.785e-09 | 0 | 0 | 0 | 0 | 0 | 1 | -90 | 90 | 0.032281 | 0.0080977 | -0.03225 | -0.0080859
69 | 71 | 1.9854 | 0.7636 | 2.0036e-09 | 0 | 0 | 0 | 0 | 0 | 1 | -90 | 90 | 0.0056694 | 0.0014206 | -0.0056687 | -0.0014205
69 | 67 | 1.6834 | 0.64748 | 1.6989e-09 | 0 | 0 | 0 | 0 | 0 | 1 | -90 | 90 | 0.009879 | 0.0024746 | -0.0098772 | -0.0024741
80 | 81 | 2.4554 | 0.94438 | 2.4779e-09 | 0 | 0 | 0 | 0 | 0 | 1 | -90 | 90 | 0.023666 | 0.0059346 | -0.023651 | -0.005929
39 | 57 | 1.7386 | 0.66869 | 1.7545e-09 | 0 | 0 | 0 | 0 | 0 | 1 | -90 | 90 | 0.018031 | 0.0045197 | -0.018025 | -0.0045175
57 | 72 | 1.7269 | 0.66418 | 1.7427e-09 | 0 | 0 | 0 | 0 | 0 | 1 | -90 | 90 | 0.0034297 | 0.00085943 | -0.0034295 | -0.00085952
57 | 56 | 2.1404 | 0.82323 | 2.16e-09 | 0 | 0 | 0 | 0 | 0 | 1 | -90 | 90 | 0.014595 | 0.0036581 | -0.01459 | -0.0036564
56 | 43 | 0.044964 | 0.017294 | 4.5376e-11 | 0 | 0 | 0 | 0 | 0 | 1 | -90 | 90 | 0.011292 | 0.0028298 | -0.011292 | -0.0028298
41 | 42 | 1.9896 | 0.76524 | 2.0079e-09 | 0 | 0 | 0 | 0 | 0 | 1 | -90 | 90 | -0.0034746 | -0.00087082 | 0.0034749 | 0.00087072
42 | 43 | 1.5612 | 0.60047 | 1.5756e-09 | 0 | 0 | 0 | 0 | 0 | 1 | -90 | 90 | -0.0076638 | -0.0019205 | 0.0076648 | 0.0019208
42 | 44 | 0.51972 | 0.19989 | 5.2448e-10 | 0 | 0 | 0 | 0 | 0 | 1 | -90 | 90 | 0.0041889 | 0.0010498 | -0.0041888 | -0.0010498
73 | 55 | 6.4987 | 2.4995 | 6.5583e-09 | 0 | 0 | 0 | 0 | 0 | 1 | -90 | 90 | 0.010208 | 0.0025589 | -0.010201 | -0.0025567
55 | 53 | 5.0914 | 1.9582 | 5.1381e-09 | 0 | 0 | 0 | 0 | 0 | 1 | -90 | 90 | 0.010201 | 0.0025567 | -0.010195 | -0.002555
71 | 66 | 2.0142 | 0.77471 | 2.0327e-09 | 0 | 0 | 0 | 0 | 0 | 1 | -90 | 90 | 0.0029402 | 0.00073672 | -0.00294 | -0.00073684
67 | 68 | 3.9367 | 1.5141 | 3.9729e-09 | 0 | 0 | 0 | 0 | 0 | 1 | -90 | 90 | 0.0070699 | 0.0017705 | -0.0070678 | -0.00177
81 | 78 | 0.44385 | 0.17071 | 4.4792e-10 | 0 | 0 | 0 | 0 | 0 | 1 | -90 | 90 | 0.021811 | 0.0054681 | -0.021809 | -0.0054672
52 | 53 | 1.1894 | 0.45747 | 1.2003e-09 | 0 | 0 | 0 | 0 | 0 | 1 | -90 | 90 | -0.008288 | -0.0020771 | 0.0082889 | 0.0020773
52 | 54 | 1.2363 | 0.4755 | 1.2477e-09 | 0 | 0 | 0 | 0 | 0 | 1 | -90 | 90 | 0.0050962 | 0.0012772 | -0.0050959 | -0.0012772
68 | 70 | 0.11581 | 0.04454 | 1.1687e-10 | 0 | 0 | 0 | 0 | 0 | 1 | -90 | 90 | 0.0045218 | 0.001132 | -0.0045218 | -0.001132
70 | 82 | 9.5861 | 3.687 | 9.674e-09 | 0 | 0 | 0 | 0 | 0 | 1 | -90 | 90 | 0.0019786 | 0.00049458 | -0.0019781 | -0.00049536
82 | 84 | 4.2667 | 1.641 | 4.3058e-09 | 0 | 0 | 0 | 0 | 0 | 1 | -90 | 90 | 0.00089746 | 0.00022451 | -0.00089742 | -0.00022492
76 | 77 | 2.9132 | 1.1205 | 2.94e-09 | 0 | 0 | 0 | 0 | 0 | 1 | -90 | 90 | -0.0088229 | -0.0022112 | 0.0088254 | 0.0022119
77 | 78 | 2.1093 | 0.81127 | 2.1287e-09 | 0 | 0 | 0 | 0 | 0 | 1 | -90 | 90 | -0.021798 | -0.0054632 | 0.021809 | 0.0054672