## bus_data
BUS_I | BUS_TYPE | Pd | Qd | Gs | Bs | area | Vm | Va | baseKV | zone | Vmax | Vmin
1 | 1 | 0.00047628 | 0.00011937 | 0 | 0 | 1 | 0.98726 | -0.090547 | 0.4 | 1 | 1.1 | 0.9
2 | 1 | 0 | 0 | 0 | 0 | 1 | 0.98623 | -0.097895 | 0.4 | 1 | 1.1 | 0.9
3 | 3 | 0 | 0 | 0 | 0 | 1 | 1 | 0 | 0.4 | 1 | 1.1 | 0.9
5 | 1 | 0 | 0 | 0 | 0 | 1 | 0.98197 | -0.12857 | 0.4 | 1 | 1.1 | 0.9
6 | 1 | 0 | 0 | 0 | 0 | 1 | 0.99455 | -0.045904 | 0.4 | 1 | 1.1 | 0.9
4 | 1 | 0 | 0 | 0 | 0 | 1 | 0.98163 | -0.131 | 0.4 | 1 | 1.1 | 0.9
10 | 1 | 0.00043936 | 0.00011011 | 0 | 0 | 1 | 0.98099 | -0.13556 | 0.4 | 1 | 1.1 | 0.9
9 | 1 | 0.00028904 | 7.2439e-05 | 0 | 0 | 1 | 0.97828 | -0.15528 | 0.4 | 1 | 1.1 | 0.9
7 | 1 | 0.001163 | 0.00029147 | 0 | 0 | 1 | 0.98192 | -0.12894 | 0.4 | 1 | 1.1 | 0.9
26 | 1 | 0 | 0 | 0 | 0 | 1 | 0.99166 | -0.070313 | 0.4 | 1 | 1.1 | 0.9
25 | 1 | 0.00018534 | 4.645e-05 | 0 | 0 | 1 | 0.99452 | -0.046095 | 0.4 | 1 | 1.1 | 0.9
11 | 1 | 0.0020845 | 0.00052243 | 0 | 0 | 1 | 0.98097 | -0.13575 | 0.4 | 1 | 1.1 | 0.9
13 | 1 | 0.00031416 | 7.8735e-05 | 0 | 0 | 1 | 0.97824 | -0.15561 | 0.4 | 1 | 1.1 | 0.9
8 | 1 | 0.00052242 | 0.00013093 | 0 | 0 | 1 | 0.98188 | -0.1292 | 0.4 | 1 | 1.1 | 0.9
39 | 1 | 0.00063885 | 0.00016011 | 0 | 0 | 1 | 0.99098 | -0.075376 | 0.4 | 1 | 1.1 | 0.9
38 | 1 | 0.00031851 | 7.9827e-05 | 0 | 0 | 1 | 0.98331 | -0.14117 | 0.4 | 1 | 1.1 | 0.9
12 | 1 | 0.00070181 | 0.00017589 | 0 | 0 | 1 | 0.97811 | -0.15653 | 0.4 | 1 | 1.1 | 0.9
14 | 1 | 0.00082608 | 0.00020703 | 0 | 0 | 1 | 0.97644 | -0.1687 | 0.4 | 1 | 1.1 | 0.9
15 | 1 | 0 | 0 | 0 | 0 | 1 | 0.97425 | -0.18472 | 0.4 | 1 | 1.1 | 0.9
16 | 1 | 0.00091749 | 0.00022995 | 0 | 0 | 1 | 0.97417 | -0.18529 | 0.4 | 1 | 1.1 | 0.9
17 | 1 | 0.00067985 | 0.00017039 | 0 | 0 | 1 | 0.97413 | -0.1856 | 0.4 | 1 | 1.1 | 0.9
19 | 1 | 0 | 0 | 0 | 0 | 1 | 0.97378 | -0.18813 | 0.4 | 1 | 1.1 | 0.9
21 | 1 | 0 | 0 | 0 | 0 | 1 | 0.97211 | -0.20031 | 0.4 | 1 | 1.1 | 0.9
18 | 1 | 0.00094101 | 0.00023584 | 0 | 0 | 1 | 0.9732 | -0.1924 | 0.4 | 1 | 1.1 | 0.9
20 | 1 | 0.00036204 | 9.0735e-05 | 0 | 0 | 1 | 0.97318 | -0.19251 | 0.4 | 1 | 1.1 | 0.9
24 | 1 | 0.00020465 | 5.1291e-05 | 0 | 0 | 1 | 0.97207 | -0.20058 | 0.4 | 1 | 1.1 | 0.9
23 | 1 | 0.00044327 | 0.0001111 | 0 | 0 | 1 | 0.97205 | -0.20074 | 0.4 | 1 | 1.1 | 0.9
22 | 1 | 0.0018295 | 0.00045851 | 0 | 0 | 1 | 0.97198 | -0.20126 | 0.4 | 1 | 1.1 | 0.9
37 | 1 | 0 | 0 | 0 | 0 | 1 | 0.98063 | -0.16408 | 0.4 | 1 | 1.1 | 0.9
27 | 1 | 0.00033366 | 8.3624e-05 | 0 | 0 | 1 | 0.97438 | -0.21444 | 0.4 | 1 | 1.1 | 0.9
28 | 1 | 0.00037091 | 9.2958e-05 | 0 | 0 | 1 | 0.97462 | -0.21264 | 0.4 | 1 | 1.1 | 0.9
29 | 1 | 0 | 0 | 0 | 0 | 1 | 0.97511 | -0.20877 | 0.4 | 1 | 1.1 | 0.9
30 | 1 | 0.0003141 | 7.8721e-05 | 0 | 0 | 1 | 0.97515 | -0.20841 | 0.4 | 1 | 1.1 | 0.9
31 | 1 | 0 | 0 | 0 | 0 | 1 | 0.9755 | -0.20567 | 0.4 | 1 | 1.1 | 0.9
32 | 1 | 0 | 0 | 0 | 0 | 1 | 0.97607 | -0.20097 | 0.4 | 1 | 1.1 | 0.9
36 | 1 | 0.00049656 | 0.00012445 | 0 | 0 | 1 | 0.97549 | -0.20551 | 0.4 | 1 | 1.1 | 0.9
33 | 1 | 0.00054823 | 0.0001374 | 0 | 0 | 1 | 0.97618 | -0.20007 | 0.4 | 1 | 1.1 | 0.9
34 | 1 | 0.000242 | 6.0651e-05 | 0 | 0 | 1 | 0.97622 | -0.19976 | 0.4 | 1 | 1.1 | 0.9
35 | 1 | 0 | 0 | 0 | 0 | 1 | 0.97742 | -0.1902 | 0.4 | 1 | 1.1 | 0.9
40 | 1 | 0 | 0 | 0 | 0 | 1 | 0.97914 | -0.17716 | 0.4 | 1 | 1.1 | 0.9
47 | 1 | 0.00072854 | 0.00018259 | 0 | 0 | 1 | 0.97857 | -0.18137 | 0.4 | 1 | 1.1 | 0.9
45 | 1 | 0 | 0 | 0 | 0 | 1 | 0.97796 | -0.18789 | 0.4 | 1 | 1.1 | 0.9
46 | 1 | 0.00059371 | 0.0001488 | 0 | 0 | 1 | 0.97719 | -0.19444 | 0.4 | 1 | 1.1 | 0.9
44 | 1 | 0.00021009 | 5.2655e-05 | 0 | 0 | 1 | 0.97781 | -0.18907 | 0.4 | 1 | 1.1 | 0.9
41 | 1 | 0.00016848 | 4.2226e-05 | 0 | 0 | 1 | 0.97693 | -0.19688 | 0.4 | 1 | 1.1 | 0.9
42 | 1 | 0 | 0 | 0 | 0 | 1 | 0.97697 | -0.19657 | 0.4 | 1 | 1.1 | 0.9
43 | 1 | 0 | 0 | 0 | 0 | 1 | 0.97703 | -0.19605 | 0.4 | 1 | 1.1 | 0.9

## generator_data
GEN_BUS | PG | QG | QMAX | QMIN | VG | MBASE | GEN_STATUS | PMAX | PMIN
3 | 0.017725 | 0.0042945 | 10 | -10 | 1 | 100 | 1 | 10 | 0

## branch_data
F_BUS | T_BUS | BR_R | BR_X | BR_B | RATE_A | RATE_B | RATE_C | TAP | SHIFT | BR_STATUS | ANGMIN | ANGMAX | P_in | Q_in | P_out | Q_out
1 | 2 | 7.8025 | 3.001 | 7.8741e-09 | 0 | 0 | 0 | 0 | 0 | 1 | -90 | 90 | 0.01184 | 0.002953 | -0.011828 | -0.0029492
1 | 3 | 93.2129 | 35.8511 | 1.8814e-07 | 0 | 0 | 0 | 0 | 0 | 1 | -90 | 90 | -0.012316 | -0.0030724 | 0.01247 | 0.003113
2 | 5 | 32.4343 | 12.4747 | 3.2732e-08 | 0 | 0 | 0 | 0 | 0 | 1 | -90 | 90 | 0.011828 | 0.0029492 | -0.011778 | -0.0029333
3 | 6 | 95.4676 | 36.7183 | 9.6344e-08 | 0 | 0 | 0 | 0 | 0 | 1 | -90 | 90 | 0.0052543 | 0.0011814 | -0.0052266 | -0.0011804
5 | 9 | 43.6449 | 16.7865 | 4.4045e-08 | 0 | 0 | 0 | 0 | 0 | 1 | -90 | 90 | 0.0075666 | 0.0018817 | -0.0075391 | -0.0018754
5 | 7 | 2.7819 | 1.07 | 2.8074e-09 | 0 | 0 | 0 | 0 | 0 | 1 | -90 | 90 | 0.0016855 | 0.00042156 | -0.0016854 | -0.0004218
5 | 4 | 12.0227 | 4.6241 | 1.2133e-08 | 0 | 0 | 0 | 0 | 0 | 1 | -90 | 90 | 0.0025264 | 0.00063003 | -0.0025255 | -0.00063087
6 | 26 | 52.446 | 20.1715 | 5.2927e-08 | 0 | 0 | 0 | 0 | 0 | 1 | -90 | 90 | 0.0050413 | 0.0011352 | -0.0050271 | -0.001135
6 | 25 | 12.9389 | 4.9765 | 1.3058e-08 | 0 | 0 | 0 | 0 | 0 | 1 | -90 | 90 | 0.00018534 | 4.5161e-05 | -0.00018534 | -4.645e-05
4 | 10 | 22.557 | 8.6758 | 2.2764e-08 | 0 | 0 | 0 | 0 | 0 | 1 | -90 | 90 | 0.0025255 | 0.00063087 | -0.0025239 | -0.00063246
10 | 11 | 1.1609 | 0.44652 | 1.1716e-09 | 0 | 0 | 0 | 0 | 0 | 1 | -90 | 90 | 0.0020846 | 0.00052234 | -0.0020845 | -0.00052243
9 | 13 | 0.5454 | 0.20977 | 5.504e-10 | 0 | 0 | 0 | 0 | 0 | 1 | -90 | 90 | 0.00725 | 0.0018029 | -0.0072497 | -0.0018029
7 | 8 | 6.2668 | 2.4103 | 6.3243e-09 | 0 | 0 | 0 | 0 | 0 | 1 | -90 | 90 | 0.00052244 | 0.00013033 | -0.00052242 | -0.00013093
26 | 39 | 96.089 | 36.9573 | 9.6971e-08 | 0 | 0 | 0 | 0 | 0 | 1 | -90 | 90 | 0.00063927 | 0.00015074 | -0.00063885 | -0.00016011
26 | 38 | 173.5689 | 66.7573 | 1.7516e-07 | 0 | 0 | 0 | 0 | 0 | 1 | -90 | 90 | 0.0043878 | 0.00098423 | -0.0043521 | -0.00098757
13 | 12 | 1.6429 | 0.6319 | 1.658e-09 | 0 | 0 | 0 | 0 | 0 | 1 | -90 | 90 | 0.0069356 | 0.0017241 | -0.0069347 | -0.001724
38 | 37 | 60.1866 | 23.1487 | 6.0739e-08 | 0 | 0 | 0 | 0 | 0 | 1 | -90 | 90 | 0.0040336 | 0.00090776 | -0.0040229 | -0.00090952
12 | 14 | 23.9158 | 9.1984 | 2.4135e-08 | 0 | 0 | 0 | 0 | 0 | 1 | -90 | 90 | 0.0062329 | 0.0015481 | -0.0062226 | -0.0015464
14 | 15 | 36.2195 | 13.9306 | 3.6552e-08 | 0 | 0 | 0 | 0 | 0 | 1 | -90 | 90 | 0.0053965 | 0.0013394 | -0.0053848 | -0.0013383
15 | 16 | 7.6198 | 2.9307 | 7.6897e-09 | 0 | 0 | 0 | 0 | 0 | 1 | -90 | 90 | 0.00091755 | 0.00022924 | -0.00091748 | -0.00022995
15 | 17 | 2.3741 | 0.91311 | 2.3959e-09 | 0 | 0 | 0 | 0 | 0 | 1 | -90 | 90 | 0.0044672 | 0.0011091 | -0.0044667 | -0.0011091
17 | 19 | 8.1224 | 3.124 | 8.1969e-09 | 0 | 0 | 0 | 0 | 0 | 1 | -90 | 90 | 0.0037868 | 0.00093874 | -0.0037855 | -0.00093902
19 | 21 | 59.978 | 23.0685 | 6.0528e-08 | 0 | 0 | 0 | 0 | 0 | 1 | -90 | 90 | 0.0024818 | 0.00061632 | -0.0024776 | -0.00062046
19 | 18 | 39.9254 | 15.3559 | 4.0292e-08 | 0 | 0 | 0 | 0 | 0 | 1 | -90 | 90 | 0.0013038 | 0.0003227 | -0.001303 | -0.00032623
21 | 24 | 1.3281 | 0.51082 | 1.3403e-09 | 0 | 0 | 0 | 0 | 0 | 1 | -90 | 90 | 0.0024776 | 0.00062046 | -0.0024775 | -0.00062055
18 | 20 | 3.6678 | 1.4107 | 3.7015e-09 | 0 | 0 | 0 | 0 | 0 | 1 | -90 | 90 | 0.00036204 | 9.0387e-05 | -0.00036203 | -9.0736e-05
24 | 23 | 0.86488 | 0.33264 | 8.7281e-10 | 0 | 0 | 0 | 0 | 0 | 1 | -90 | 90 | 0.0022729 | 0.00056926 | -0.0022728 | -0.00056932
23 | 22 | 3.5056 | 1.3483 | 3.5378e-09 | 0 | 0 | 0 | 0 | 0 | 1 | -90 | 90 | 0.0018296 | 0.00045823 | -0.0018294 | -0.00045851
37 | 40 | 78.9877 | 30.3799 | 7.9713e-08 | 0 | 0 | 0 | 0 | 0 | 1 | -90 | 90 | 0.0017055 | 0.00037481 | -0.001703 | -0.0003815
37 | 35 | 124.6219 | 47.9315 | 1.2577e-07 | 0 | 0 | 0 | 0 | 0 | 1 | -90 | 90 | 0.0023174 | 0.00053472 | -0.0023101 | -0.00054395
27 | 28 | 62.6811 | 24.1081 | 6.3256e-08 | 0 | 0 | 0 | 0 | 0 | 1 | -90 | 90 | -0.00033366 | -8.3624e-05 | 0.00033373 | 7.7647e-05
28 | 29 | 62.0618 | 23.8699 | 6.2631e-08 | 0 | 0 | 0 | 0 | 0 | 1 | -90 | 90 | -0.00070464 | -0.00017061 | 0.00070498 | 0.00016479
29 | 30 | 5.5286 | 2.1264 | 5.5793e-09 | 0 | 0 | 0 | 0 | 0 | 1 | -90 | 90 | -0.00070498 | -0.00016479 | 0.00070501 | 0.00016427
30 | 31 | 30.2667 | 11.641 | 3.0544e-08 | 0 | 0 | 0 | 0 | 0 | 1 | -90 | 90 | -0.0010191 | -0.00024299 | 0.0010195 | 0.00024022
31 | 32 | 50.6696 | 19.4883 | 5.1135e-08 | 0 | 0 | 0 | 0 | 0 | 1 | -90 | 90 | -0.0010195 | -0.00024022 | 0.00102 | 0.00023557
32 | 36 | 105.4319 | 40.5507 | 1.064e-07 | 0 | 0 | 0 | 0 | 0 | 1 | -90 | 90 | 0.00049684 | 0.00011443 | -0.00049655 | -0.00012445
32 | 33 | 6.3466 | 2.441 | 6.4049e-09 | 0 | 0 | 0 | 0 | 0 | 1 | -90 | 90 | -0.0015169 | -0.00035 | 0.001517 | 0.00034946
33 | 34 | 1.7247 | 0.66335 | 1.7405e-09 | 0 | 0 | 0 | 0 | 0 | 1 | -90 | 90 | -0.0020653 | -0.00048686 | 0.0020653 | 0.00048672
34 | 35 | 46.4988 | 17.8842 | 4.6926e-08 | 0 | 0 | 0 | 0 | 0 | 1 | -90 | 90 | -0.0023073 | -0.00054737 | 0.0023101 | 0.00054395
40 | 47 | 69.803 | 26.8473 | 7.0444e-08 | 0 | 0 | 0 | 0 | 0 | 1 | -90 | 90 | 0.00072894 | 0.000176 | -0.00072853 | -0.00018259
40 | 45 | 109.4717 | 42.1045 | 1.1048e-07 | 0 | 0 | 0 | 0 | 0 | 1 | -90 | 90 | 0.00097407 | 0.0002055 | -0.00097293 | -0.00021564
45 | 46 | 91.0833 | 35.032 | 9.1919e-08 | 0 | 0 | 0 | 0 | 0 | 1 | -90 | 90 | 0.00076281 | 0.00016908 | -0.00076223 | -0.00017764
45 | 44 | 63.2364 | 24.3217 | 6.3817e-08 | 0 | 0 | 0 | 0 | 0 | 1 | -90 | 90 | 0.00021012 | 4.6564e-05 | -0.00021009 | -5.2655e-05
46 | 43 | 83.9845 | 32.3017 | 8.4755e-08 | 0 | 0 | 0 | 0 | 0 | 1 | -90 | 90 | 0.00016852 | 2.8839e-05 | -0.0001685 | -3.6921e-05
41 | 42 | 21.6516 | 8.3275 | 2.185e-08 | 0 | 0 | 0 | 0 | 0 | 1 | -90 | 90 | -0.00016848 | -4.2226e-05 | 0.00016849 | 4.0143e-05
42 | 43 | 33.4931 | 12.8819 | 3.38e-08 | 0 | 0 | 0 | 0 | 0 | 1 | -90 | 90 | -0.00016849 | -4.0143e-05 | 0.0001685 | 3.6921e-05