## bus_data
BUS_I | BUS_TYPE | Pd | Qd | Gs | Bs | area | Vm | Va | baseKV | zone | Vmax | Vmin
1 | 1 | 0.018019 | 0.0045161 | 0 | 0 | 1 | 0.97051 | -0.20747 | 0.4 | 1 | 1.1 | 0.9
2 | 1 | 0.0035562 | 0.00089128 | 0 | 0 | 1 | 0.9705 | -0.20757 | 0.4 | 1 | 1.1 | 0.9
3 | 1 | 0.0052635 | 0.0013192 | 0 | 0 | 1 | 0.97118 | -0.20262 | 0.4 | 1 | 1.1 | 0.9
5 | 1 | 0.0017665 | 0.00044274 | 0 | 0 | 1 | 0.97177 | -0.19839 | 0.4 | 1 | 1.1 | 0.9
4 | 1 | 0.0021231 | 0.0005321 | 0 | 0 | 1 | 0.99796 | -0.014299 | 0.4 | 1 | 1.1 | 0.9
6 | 1 | 0 | 0 | 0 | 0 | 1 | 0.998 | -0.01408 | 0.4 | 1 | 1.1 | 0.9
7 | 1 | 0.0021514 | 0.0005392 | 0 | 0 | 1 | 0.97184 | -0.19789 | 0.4 | 1 | 1.1 | 0.9
64 | 1 | 0.0030564 | 0.000766 | 0 | 0 | 1 | 0.99812 | -0.013191 | 0.4 | 1 | 1.1 | 0.9
62 | 1 | 0.0028068 | 0.00070344 | 0 | 0 | 1 | 0.99786 | -0.015059 | 0.4 | 1 | 1.1 | 0.9
19 | 1 | 0.0047592 | 0.0011928 | 0 | 0 | 1 | 0.97188 | -0.19761 | 0.4 | 1 | 1.1 | 0.9
66 | 1 | 0 | 0 | 0 | 0 | 1 | 0.99851 | -0.010493 | 0.4 | 1 | 1.1 | 0.9
61 | 1 | 0.0029461 | 0.00073837 | 0 | 0 | 1 | 0.99781 | -0.015365 | 0.4 | 1 | 1.1 | 0.9
17 | 1 | 0.0014289 | 0.0003581 | 0 | 0 | 1 | 0.97299 | -0.18963 | 0.4 | 1 | 1.1 | 0.9
8 | 1 | 0.0019194 | 0.00048104 | 0 | 0 | 1 | 0.9759 | -0.16877 | 0.4 | 1 | 1.1 | 0.9
9 | 1 | 0.0015406 | 0.00038611 | 0 | 0 | 1 | 0.97744 | -0.15779 | 0.4 | 1 | 1.1 | 0.9
10 | 1 | 0 | 0 | 0 | 0 | 1 | 0.97542 | -0.17218 | 0.4 | 1 | 1.1 | 0.9
11 | 1 | 0.0021679 | 0.00054333 | 0 | 0 | 1 | 0.97783 | -0.15501 | 0.4 | 1 | 1.1 | 0.9
12 | 1 | 0.0012745 | 0.00031942 | 0 | 0 | 1 | 0.97442 | -0.17937 | 0.4 | 1 | 1.1 | 0.9
13 | 1 | 0.0017328 | 0.00043429 | 0 | 0 | 1 | 0.97539 | -0.17238 | 0.4 | 1 | 1.1 | 0.9
14 | 1 | 0.0025216 | 0.00063196 | 0 | 0 | 1 | 0.97813 | -0.15283 | 0.4 | 1 | 1.1 | 0.9
15 | 1 | 0 | 0 | 0 | 0 | 1 | 0.97369 | -0.18461 | 0.4 | 1 | 1.1 | 0.9
70 | 1 | 0.0012899 | 0.00032329 | 0 | 0 | 1 | 0.97892 | -0.14723 | 0.4 | 1 | 1.1 | 0.9
16 | 1 | 0.0033194 | 0.00083193 | 0 | 0 | 1 | 0.97358 | -0.18541 | 0.4 | 1 | 1.1 | 0.9
51 | 1 | 0 | 0 | 0 | 0 | 1 | 0.98183 | -0.12657 | 0.4 | 1 | 1.1 | 0.9
18 | 1 | 0 | 0 | 0 | 0 | 1 | 0.9732 | -0.18813 | 0.4 | 1 | 1.1 | 0.9
27 | 1 | 0 | 0 | 0 | 0 | 1 | 0.97301 | -0.18952 | 0.4 | 1 | 1.1 | 0.9
29 | 1 | 0.0014364 | 0.00035999 | 0 | 0 | 1 | 0.9725 | -0.19321 | 0.4 | 1 | 1.1 | 0.9
28 | 1 | 0 | 0 | 0 | 0 | 1 | 0.99774 | -0.015889 | 0.4 | 1 | 1.1 | 0.9
63 | 1 | 0 | 0 | 0 | 0 | 1 | 0.99769 | -0.016246 | 0.4 | 1 | 1.1 | 0.9
59 | 1 | 0.0011422 | 0.00028627 | 0 | 0 | 1 | 0.97244 | -0.1936 | 0.4 | 1 | 1.1 | 0.9
65 | 1 | 0.00071549 | 0.00017932 | 0 | 0 | 1 | 0.99745 | -0.017948 | 0.4 | 1 | 1.1 | 0.9
30 | 1 | 0.0027025 | 0.0006773 | 0 | 0 | 1 | 0.99055 | -0.065415 | 0.4 | 1 | 1.1 | 0.9
31 | 1 | 0.0017771 | 0.00044539 | 0 | 0 | 1 | 0.99195 | -0.055688 | 0.4 | 1 | 1.1 | 0.9
32 | 1 | 0.0023735 | 0.00059485 | 0 | 0 | 1 | 0.99007 | -0.068782 | 0.4 | 1 | 1.1 | 0.9
33 | 1 | 0.0020418 | 0.00051173 | 0 | 0 | 1 | 0.99366 | -0.043808 | 0.4 | 1 | 1.1 | 0.9
34 | 1 | 0.002486 | 0.00062304 | 0 | 0 | 1 | 0.98872 | -0.078177 | 0.4 | 1 | 1.1 | 0.9
35 | 1 | 0.0017413 | 0.00043642 | 0 | 0 | 1 | 0.99369 | -0.043586 | 0.4 | 1 | 1.1 | 0.9
36 | 1 | 0.0031866 | 0.00079864 | 0 | 0 | 1 | 0.98801 | -0.08316 | 0.4 | 1 | 1.1 | 0.9
40 | 1 | 0.0010431 | 0.00026142 | 0 | 0 | 1 | 0.99481 | -0.035821 | 0.4 | 1 | 1.1 | 0.9
49 | 1 | 0.0017068 | 0.00042776 | 0 | 0 | 1 | 0.98561 | -0.099938 | 0.4 | 1 | 1.1 | 0.9
43 | 1 | 0.001653 | 0.00041429 | 0 | 0 | 1 | 0.99438 | -0.038899 | 0.4 | 1 | 1.1 | 0.9
38 | 1 | 0.0033251 | 0.00083335 | 0 | 0 | 1 | 0.99718 | -0.019436 | 0.4 | 1 | 1.1 | 0.9
50 | 1 | 0.0048207 | 0.0012082 | 0 | 0 | 1 | 0.98329 | -0.11632 | 0.4 | 1 | 1.1 | 0.9
37 | 1 | 0.0015828 | 0.00039667 | 0 | 0 | 1 | 0.99767 | -0.016074 | 0.4 | 1 | 1.1 | 0.9
39 | 1 | 0 | 0 | 0 | 0 | 1 | 0.9984 | -0.011029 | 0.4 | 1 | 1.1 | 0.9
41 | 1 | 0.0025674 | 0.00064344 | 0 | 0 | 1 | 0.99835 | -0.011395 | 0.4 | 1 | 1.1 | 0.9
42 | 1 | 0.0051972 | 0.0013025 | 0 | 0 | 1 | 0.99935 | -0.0044797 | 0.4 | 1 | 1.1 | 0.9
44 | 1 | 0.0023821 | 0.00059702 | 0 | 0 | 1 | 0.99993 | -0.0004858 | 0.4 | 1 | 1.1 | 0.9
45 | 1 | 0.0044965 | 0.0011269 | 0 | 0 | 1 | 0.99436 | -0.038992 | 0.4 | 1 | 1.1 | 0.9
67 | 3 | 0.0060137 | 0.0015072 | 0 | 0 | 1 | 1 | 0 | 0.4 | 1 | 1.1 | 0.9
60 | 1 | 0 | 0 | 0 | 0 | 1 | 0.99398 | -0.041667 | 0.4 | 1 | 1.1 | 0.9
75 | 1 | 0.0034297 | 0.00085955 | 0 | 0 | 1 | 0.99296 | -0.048878 | 0.4 | 1 | 1.1 | 0.9
78 | 1 | 0.0021606 | 0.0005415 | 0 | 0 | 1 | 0.9929 | -0.049309 | 0.4 | 1 | 1.1 | 0.9
68 | 1 | 0.014717 | 0.0036884 | 0 | 0 | 1 | 0.99759 | -0.01697 | 0.4 | 1 | 1.1 | 0.9
69 | 1 | 0.0038997 | 0.00097735 | 0 | 0 | 1 | 0.99719 | -0.019734 | 0.4 | 1 | 1.1 | 0.9
71 | 1 | 0.0036657 | 0.00091871 | 0 | 0 | 1 | 0.99718 | -0.019847 | 0.4 | 1 | 1.1 | 0.9
72 | 1 | 0.0018601 | 0.00046619 | 0 | 0 | 1 | 0.99631 | -0.026031 | 0.4 | 1 | 1.1 | 0.9
73 | 1 | 0.0015848 | 0.00039719 | 0 | 0 | 1 | 0.99625 | -0.026485 | 0.4 | 1 | 1.1 | 0.9
74 | 1 | 0 | 0 | 0 | 0 | 1 | 0.99607 | -0.027826 | 0.4 | 1 | 1.1 | 0.9
90 | 1 | 0.00069376 | 0.00017387 | 0 | 0 | 1 | 0.996 | -0.028292 | 0.4 | 1 | 1.1 | 0.9
91 | 1 | 0.00026458 | 6.6311e-05 | 0 | 0 | 1 | 0.99598 | -0.028468 | 0.4 | 1 | 1.1 | 0.9
81 | 1 | 0.00023641 | 5.9251e-05 | 0 | 0 | 1 | 0.99525 | -0.033832 | 0.4 | 1 | 1.1 | 0.9
82 | 1 | 0.00053209 | 0.00013335 | 0 | 0 | 1 | 0.99525 | -0.033854 | 0.4 | 1 | 1.1 | 0.9

## generator_data
GEN_BUS | PG | QG | QMAX | QMIN | VG | MBASE | GEN_STATUS | PMAX | PMIN
67 | 0.15304 | 0.038587 | 10 | -10 | 1 | 100 | 1 | 10 | 0

## branch_data
F_BUS | T_BUS | BR_R | BR_X | BR_B | RATE_A | RATE_B | RATE_C | TAP | SHIFT | BR_STATUS | ANGMIN | ANGMAX | P_in | Q_in | P_out | Q_out
1 | 2 | 0.36268 | 0.13949 | 3.66e-10 | 0 | 0 | 0 | 0 | 0 | 1 | -90 | 90 | 0.0035562 | 0.00089127 | -0.0035562 | -0.00089129
1 | 3 | 2.7572 | 1.0605 | 2.7825e-09 | 0 | 0 | 0 | 0 | 0 | 1 | -90 | 90 | -0.021575 | -0.0054074 | 0.02159 | 0.0054127
3 | 5 | 1.9375 | 0.74518 | 1.9553e-09 | 0 | 0 | 0 | 0 | 0 | 1 | -90 | 90 | -0.026853 | -0.0067318 | 0.026869 | 0.0067377
5 | 7 | 0.21428 | 0.082417 | 2.1625e-10 | 0 | 0 | 0 | 0 | 0 | 1 | -90 | 90 | -0.028635 | -0.0071804 | 0.028637 | 0.0071812
4 | 6 | 1.3387 | 0.51488 | 1.351e-09 | 0 | 0 | 0 | 0 | 0 | 1 | -90 | 90 | -0.0021231 | -0.0005321 | 0.0021232 | 0.00053199
6 | 64 | 1.3368 | 0.51414 | 1.349e-09 | 0 | 0 | 0 | 0 | 0 | 1 | -90 | 90 | -0.0085928 | -0.0021487 | 0.0085939 | 0.002149
6 | 62 | 1.9513 | 0.75051 | 1.9692e-09 | 0 | 0 | 0 | 0 | 0 | 1 | -90 | 90 | 0.0064696 | 0.0016167 | -0.0064688 | -0.0016166
7 | 19 | 0.11464 | 0.044093 | 1.1569e-10 | 0 | 0 | 0 | 0 | 0 | 1 | -90 | 90 | -0.030789 | -0.0077204 | 0.03079 | 0.0077208
64 | 66 | 2.9973 | 1.1528 | 3.0248e-09 | 0 | 0 | 0 | 0 | 0 | 1 | -90 | 90 | -0.01165 | -0.002915 | 0.011655 | 0.0029163
62 | 61 | 1.0742 | 0.41316 | 1.0841e-09 | 0 | 0 | 0 | 0 | 0 | 1 | -90 | 90 | 0.003662 | 0.00091314 | -0.0036619 | -0.00091319
19 | 17 | 2.7654 | 1.0636 | 2.7908e-09 | 0 | 0 | 0 | 0 | 0 | 1 | -90 | 90 | -0.035549 | -0.0089136 | 0.035588 | 0.0089285
66 | 68 | 3.05 | 1.1731 | 3.078e-09 | 0 | 0 | 0 | 0 | 0 | 1 | -90 | 90 | 0.027489 | 0.0068805 | -0.027465 | -0.0068714
66 | 67 | 3.4774 | 1.3375 | 3.5093e-09 | 0 | 0 | 0 | 0 | 0 | 1 | -90 | 90 | -0.039144 | -0.0097969 | 0.0392 | 0.0098184
61 | 28 | 9.1039 | 3.5015 | 9.1874e-09 | 0 | 0 | 0 | 0 | 0 | 1 | -90 | 90 | 0.00071574 | 0.00017482 | -0.00071569 | -0.00017572
17 | 15 | 1.676 | 0.64463 | 1.6914e-09 | 0 | 0 | 0 | 0 | 0 | 1 | -90 | 90 | -0.037017 | -0.0092866 | 0.037043 | 0.0092963
8 | 9 | 2.8536 | 1.0975 | 2.8798e-09 | 0 | 0 | 0 | 0 | 0 | 1 | -90 | 90 | -0.047968 | -0.012043 | 0.048042 | 0.012071
8 | 10 | 0.92351 | 0.3552 | 9.3199e-10 | 0 | 0 | 0 | 0 | 0 | 1 | -90 | 90 | 0.046049 | 0.011562 | -0.046027 | -0.011554
9 | 11 | 0.70147 | 0.2698 | 7.0791e-10 | 0 | 0 | 0 | 0 | 0 | 1 | -90 | 90 | -0.049582 | -0.012457 | 0.049601 | 0.012465
10 | 12 | 2.014 | 0.7746 | 2.0325e-09 | 0 | 0 | 0 | 0 | 0 | 1 | -90 | 90 | 0.044294 | 0.01112 | -0.04425 | -0.011103
10 | 13 | 1.3753 | 0.52896 | 1.3879e-09 | 0 | 0 | 0 | 0 | 0 | 1 | -90 | 90 | 0.0017329 | 0.00043418 | -0.0017328 | -0.00043429
11 | 14 | 0.52601 | 0.20231 | 5.3083e-10 | 0 | 0 | 0 | 0 | 0 | 1 | -90 | 90 | -0.051769 | -0.013008 | 0.051785 | 0.013014
12 | 15 | 1.5123 | 0.58166 | 1.5262e-09 | 0 | 0 | 0 | 0 | 0 | 1 | -90 | 90 | 0.042975 | 0.010784 | -0.042944 | -0.010772
14 | 70 | 1.2918 | 0.49683 | 1.3036e-09 | 0 | 0 | 0 | 0 | 0 | 1 | -90 | 90 | -0.054306 | -0.013646 | 0.054349 | 0.013662
15 | 16 | 1.6551 | 0.63656 | 1.6703e-09 | 0 | 0 | 0 | 0 | 0 | 1 | -90 | 90 | 0.0059014 | 0.0014754 | -0.0059008 | -0.0014753
70 | 51 | 4.6737 | 1.7976 | 4.7166e-09 | 0 | 0 | 0 | 0 | 0 | 1 | -90 | 90 | -0.055639 | -0.013985 | 0.055799 | 0.014047
16 | 18 | 12.8906 | 4.9579 | 1.3009e-08 | 0 | 0 | 0 | 0 | 0 | 1 | -90 | 90 | 0.0025814 | 0.0006434 | -0.0025804 | -0.00064427
51 | 50 | 2.3309 | 0.89648 | 2.3522e-09 | 0 | 0 | 0 | 0 | 0 | 1 | -90 | 90 | -0.055799 | -0.014046 | 0.055879 | 0.014077
18 | 27 | 6.6251 | 2.5481 | 6.6859e-09 | 0 | 0 | 0 | 0 | 0 | 1 | -90 | 90 | 0.0025804 | 0.00064427 | -0.0025799 | -0.00064471
27 | 29 | 17.5839 | 6.763 | 1.7745e-08 | 0 | 0 | 0 | 0 | 0 | 1 | -90 | 90 | 0.0025799 | 0.00064471 | -0.0025786 | -0.00064588
29 | 59 | 4.2038 | 1.6168 | 4.2424e-09 | 0 | 0 | 0 | 0 | 0 | 1 | -90 | 90 | 0.0011423 | 0.00028589 | -0.0011422 | -0.00028627
28 | 63 | 6.2461 | 2.4023 | 6.3034e-09 | 0 | 0 | 0 | 0 | 0 | 1 | -90 | 90 | 0.00071569 | 0.00017572 | -0.00071566 | -0.00017633
63 | 65 | 30.3641 | 11.6785 | 3.0643e-08 | 0 | 0 | 0 | 0 | 0 | 1 | -90 | 90 | 0.00071566 | 0.00017633 | -0.00071549 | -0.00017932
30 | 31 | 1.7141 | 0.65926 | 1.7298e-09 | 0 | 0 | 0 | 0 | 0 | 1 | -90 | 90 | -0.073612 | -0.018581 | 0.073712 | 0.01862
30 | 32 | 0.61517 | 0.2366 | 6.2081e-10 | 0 | 0 | 0 | 0 | 0 | 1 | -90 | 90 | 0.070909 | 0.017904 | -0.070876 | -0.017891
31 | 33 | 2.05 | 0.78846 | 2.0688e-09 | 0 | 0 | 0 | 0 | 0 | 1 | -90 | 90 | -0.07549 | -0.019065 | 0.075616 | 0.019114
32 | 34 | 1.7736 | 0.68215 | 1.7899e-09 | 0 | 0 | 0 | 0 | 0 | 1 | -90 | 90 | 0.068502 | 0.017296 | -0.068412 | -0.017262
33 | 35 | 0.037324 | 0.014355 | 3.7666e-11 | 0 | 0 | 0 | 0 | 0 | 1 | -90 | 90 | -0.077658 | -0.019625 | 0.07766 | 0.019626
34 | 36 | 0.9746 | 0.37485 | 9.8354e-10 | 0 | 0 | 0 | 0 | 0 | 1 | -90 | 90 | 0.065926 | 0.016639 | -0.06588 | -0.016621
35 | 40 | 1.2788 | 0.49184 | 1.2905e-09 | 0 | 0 | 0 | 0 | 0 | 1 | -90 | 90 | -0.079402 | -0.020063 | 0.079488 | 0.020096
36 | 49 | 3.4396 | 1.3229 | 3.4712e-09 | 0 | 0 | 0 | 0 | 0 | 1 | -90 | 90 | 0.062693 | 0.015822 | -0.062546 | -0.015766
40 | 43 | 3.3724 | 1.2971 | 3.4033e-09 | 0 | 0 | 0 | 0 | 0 | 1 | -90 | 90 | 0.011753 | 0.0029444 | -0.011748 | -0.0029428
40 | 38 | 2.3269 | 0.89494 | 2.3482e-09 | 0 | 0 | 0 | 0 | 0 | 1 | -90 | 90 | -0.092284 | -0.023302 | 0.092497 | 0.023383
49 | 50 | 3.437 | 1.3219 | 3.4685e-09 | 0 | 0 | 0 | 0 | 0 | 1 | -90 | 90 | 0.060839 | 0.015338 | -0.0607 | -0.015285
43 | 45 | 0.11862 | 0.045622 | 1.1971e-10 | 0 | 0 | 0 | 0 | 0 | 1 | -90 | 90 | 0.010095 | 0.0025285 | -0.010095 | -0.0025285
38 | 37 | 0.46185 | 0.17764 | 4.6609e-10 | 0 | 0 | 0 | 0 | 0 | 1 | -90 | 90 | -0.095822 | -0.024217 | 0.095868 | 0.024234
37 | 39 | 0.68252 | 0.26251 | 1.3776e-09 | 0 | 0 | 0 | 0 | 0 | 1 | -90 | 90 | -0.09745 | -0.024631 | 0.09752 | 0.024657
39 | 41 | 1.8519 | 0.71225 | 1.8688e-09 | 0 | 0 | 0 | 0 | 0 | 1 | -90 | 90 | 0.0025675 | 0.00064331 | -0.0025674 | -0.00064344
39 | 42 | 0.86437 | 0.33245 | 1.7446e-09 | 0 | 0 | 0 | 0 | 0 | 1 | -90 | 90 | -0.10009 | -0.025301 | 0.10018 | 0.025336
42 | 44 | 0.50145 | 0.19286 | 1.0121e-09 | 0 | 0 | 0 | 0 | 0 | 1 | -90 | 90 | -0.10538 | -0.026639 | 0.10544 | 0.026661
44 | 67 | 0.059662 | 0.022947 | 1.2042e-10 | 0 | 0 | 0 | 0 | 0 | 1 | -90 | 90 | -0.10782 | -0.027258 | 0.10783 | 0.027261
45 | 60 | 6.1417 | 2.3622 | 6.1981e-09 | 0 | 0 | 0 | 0 | 0 | 1 | -90 | 90 | 0.0055981 | 0.0014015 | -0.005596 | -0.0014013
60 | 75 | 16.5594 | 6.369 | 1.6711e-08 | 0 | 0 | 0 | 0 | 0 | 1 | -90 | 90 | 0.005596 | 0.0014013 | -0.0055904 | -0.0014009
75 | 78 | 2.5637 | 0.98603 | 2.5872e-09 | 0 | 0 | 0 | 0 | 0 | 1 | -90 | 90 | 0.0021608 | 0.0005413 | -0.0021606 | -0.0005415
68 | 69 | 2.7904 | 1.0732 | 2.816e-09 | 0 | 0 | 0 | 0 | 0 | 1 | -90 | 90 | 0.012748 | 0.003183 | -0.012743 | -0.0031814
69 | 71 | 0.16358 | 0.062914 | 1.6508e-10 | 0 | 0 | 0 | 0 | 0 | 1 | -90 | 90 | 0.0088432 | 0.0022041 | -0.008843 | -0.002204
71 | 72 | 15.2068 | 5.8488 | 1.5346e-08 | 0 | 0 | 0 | 0 | 0 | 1 | -90 | 90 | 0.0051773 | 0.0012853 | -0.005173 | -0.0012852
72 | 73 | 1.7273 | 0.66434 | 1.7431e-09 | 0 | 0 | 0 | 0 | 0 | 1 | -90 | 90 | 0.0033128 | 0.00081898 | -0.0033126 | -0.00081908
73 | 74 | 9.5923 | 3.6893 | 9.6803e-09 | 0 | 0 | 0 | 0 | 0 | 1 | -90 | 90 | 0.0017278 | 0.00042189 | -0.0017275 | -0.00042273
74 | 90 | 8.6314 | 3.3198 | 8.7106e-09 | 0 | 0 | 0 | 0 | 0 | 1 | -90 | 90 | 0.00069381 | 0.00017303 | -0.00069376 | -0.00017387
74 | 91 | 7.5275 | 2.8952 | 7.5966e-09 | 0 | 0 | 0 | 0 | 0 | 1 | -90 | 90 | 0.0010337 | 0.0002497 | -0.0010336 | -0.00025042
91 | 81 | 86.4567 | 33.2526 | 8.725e-08 | 0 | 0 | 0 | 0 | 0 | 1 | -90 | 90 | 0.00076905 | 0.00018411 | -0.0007685 | -0.00019255
81 | 82 | 0.52994 | 0.20382 | 5.348e-10 | 0 | 0 | 0 | 0 | 0 | 1 | -90 | 90 | 0.00053209 | 0.0001333 | -0.00053209 | -0.00013335