## bus_data
BUS_I | BUS_TYPE | Pd | Qd | Gs | Bs | area | Vm | Va | baseKV | zone | Vmax | Vmin
20 | 3 | 0.002029 | 0.00050851 | 0 | 0 | 1 | 1 | 0 | 0.4 | 1 | 1.1 | 0.9
21 | 1 | 0.0028589 | 0.00071652 | 0 | 0 | 1 | 0.99866 | -0.0093919 | 0.4 | 1 | 1.1 | 0.9
22 | 1 | 0.0049773 | 0.0012474 | 0 | 0 | 1 | 0.99987 | -0.00093425 | 0.4 | 1 | 1.1 | 0.9
23 | 1 | 0.0019401 | 0.00048623 | 0 | 0 | 1 | 0.9984 | -0.011187 | 0.4 | 1 | 1.1 | 0.9
24 | 1 | 0.0018051 | 0.0004524 | 0 | 0 | 1 | 0.99836 | -0.011432 | 0.4 | 1 | 1.1 | 0.9
25 | 1 | 0.022321 | 0.0055942 | 0 | 0 | 1 | 0.99765 | -0.016482 | 0.4 | 1 | 1.1 | 0.9
26 | 1 | 0.0056492 | 0.0014158 | 0 | 0 | 1 | 0.99834 | -0.011598 | 0.4 | 1 | 1.1 | 0.9
83 | 1 | 0.0069459 | 0.0017408 | 0 | 0 | 1 | 0.99744 | -0.017911 | 0.4 | 1 | 1.1 | 0.9
46 | 1 | 0.0026618 | 0.00066711 | 0 | 0 | 1 | 0.99731 | -0.018778 | 0.4 | 1 | 1.1 | 0.9
47 | 1 | 0.0017396 | 0.00043599 | 0 | 0 | 1 | 0.99687 | -0.021873 | 0.4 | 1 | 1.1 | 0.9
48 | 1 | 0 | 0 | 0 | 0 | 1 | 0.996 | -0.028001 | 0.4 | 1 | 1.1 | 0.9
54 | 1 | 0 | 0 | 0 | 0 | 1 | 0.99304 | -0.048768 | 0.4 | 1 | 1.1 | 0.9
52 | 1 | 0.011014 | 0.0027605 | 0 | 0 | 1 | 0.9929 | -0.049857 | 0.4 | 1 | 1.1 | 0.9
53 | 1 | 0.00045873 | 0.00011497 | 0 | 0 | 1 | 0.99122 | -0.061798 | 0.4 | 1 | 1.1 | 0.9
86 | 1 | 0.00060629 | 0.00015195 | 0 | 0 | 1 | 0.98951 | -0.074011 | 0.4 | 1 | 1.1 | 0.9
76 | 1 | 0.0030232 | 0.00075769 | 0 | 0 | 1 | 0.99159 | -0.059059 | 0.4 | 1 | 1.1 | 0.9
55 | 1 | 0.0043507 | 0.0010904 | 0 | 0 | 1 | 0.99097 | -0.063392 | 0.4 | 1 | 1.1 | 0.9
56 | 1 | 0.0040445 | 0.0010137 | 0 | 0 | 1 | 0.9908 | -0.064623 | 0.4 | 1 | 1.1 | 0.9
77 | 1 | 0.0023807 | 0.00059667 | 0 | 0 | 1 | 0.99138 | -0.060479 | 0.4 | 1 | 1.1 | 0.9
79 | 1 | 0.0012255 | 0.00030714 | 0 | 0 | 1 | 0.98829 | -0.082701 | 0.4 | 1 | 1.1 | 0.9
80 | 1 | 0 | 0 | 0 | 0 | 1 | 0.98836 | -0.082245 | 0.4 | 1 | 1.1 | 0.9
88 | 1 | 0.0012104 | 0.00030337 | 0 | 0 | 1 | 0.98865 | -0.080164 | 0.4 | 1 | 1.1 | 0.9
84 | 1 | 0.00057895 | 0.0001451 | 0 | 0 | 1 | 0.98937 | -0.075007 | 0.4 | 1 | 1.1 | 0.9
85 | 1 | 0.00080019 | 0.00020055 | 0 | 0 | 1 | 0.98945 | -0.074455 | 0.4 | 1 | 1.1 | 0.9
87 | 1 | 0.002559 | 0.00064135 | 0 | 0 | 1 | 0.98927 | -0.075721 | 0.4 | 1 | 1.1 | 0.9

## generator_data
GEN_BUS | PG | QG | QMAX | QMIN | VG | MBASE | GEN_STATUS | PMAX | PMIN
20 | 0.085556 | 0.021474 | 10 | -10 | 1 | 100 | 1 | 10 | 0

## branch_data
F_BUS | T_BUS | BR_R | BR_X | BR_B | RATE_A | RATE_B | RATE_C | TAP | SHIFT | BR_STATUS | ANGMIN | ANGMAX | P_in | Q_in | P_out | Q_out
20 | 21 | 3.5857 | 1.3791 | 3.6186e-09 | 0 | 0 | 0 | 0 | 0 | 1 | -90 | 90 | 0.034141 | 0.0085657 | -0.034097 | -0.008549
20 | 22 | 0.24723 | 0.095088 | 2.495e-10 | 0 | 0 | 0 | 0 | 0 | 1 | -90 | 90 | 0.049385 | 0.0124 | -0.049379 | -0.012397
21 | 23 | 0.747 | 0.28731 | 7.5385e-10 | 0 | 0 | 0 | 0 | 0 | 1 | -90 | 90 | 0.031238 | 0.0078324 | -0.03123 | -0.0078295
22 | 24 | 3.0856 | 1.1868 | 3.114e-09 | 0 | 0 | 0 | 0 | 0 | 1 | -90 | 90 | 0.044402 | 0.01115 | -0.044337 | -0.011125
23 | 25 | 2.3471 | 0.90273 | 2.3686e-09 | 0 | 0 | 0 | 0 | 0 | 1 | -90 | 90 | 0.02929 | 0.0073433 | -0.029268 | -0.0073353
24 | 26 | 0.050628 | 0.019472 | 5.1092e-11 | 0 | 0 | 0 | 0 | 0 | 1 | -90 | 90 | 0.042532 | 0.010673 | -0.042531 | -0.010673
25 | 83 | 2.6663 | 1.0255 | 2.6908e-09 | 0 | 0 | 0 | 0 | 0 | 1 | -90 | 90 | 0.0069472 | 0.0017411 | -0.0069459 | -0.0017408
26 | 46 | 2.5318 | 0.97376 | 2.555e-09 | 0 | 0 | 0 | 0 | 0 | 1 | -90 | 90 | 0.036882 | 0.0092569 | -0.036845 | -0.009243
46 | 47 | 1.175 | 0.45192 | 1.1858e-09 | 0 | 0 | 0 | 0 | 0 | 1 | -90 | 90 | 0.034183 | 0.0085759 | -0.034169 | -0.0085704
47 | 48 | 2.4477 | 0.94142 | 2.4702e-09 | 0 | 0 | 0 | 0 | 0 | 1 | -90 | 90 | 0.032429 | 0.0081344 | -0.032401 | -0.008124
48 | 54 | 19.3582 | 7.4455 | 1.9536e-08 | 0 | 0 | 0 | 0 | 0 | 1 | -90 | 90 | 0.013865 | 0.0034798 | -0.013825 | -0.0034664
48 | 52 | 15.184 | 5.84 | 1.5323e-08 | 0 | 0 | 0 | 0 | 0 | 1 | -90 | 90 | 0.018537 | 0.0046442 | -0.018481 | -0.0046242
54 | 76 | 9.5583 | 3.6763 | 9.646e-09 | 0 | 0 | 0 | 0 | 0 | 1 | -90 | 90 | 0.013825 | 0.0034664 | -0.013805 | -0.0034598
52 | 53 | 20.3712 | 7.8351 | 2.0558e-08 | 0 | 0 | 0 | 0 | 0 | 1 | -90 | 90 | 0.0074663 | 0.0018638 | -0.0074541 | -0.0018611
53 | 86 | 22.1644 | 8.5248 | 2.2368e-08 | 0 | 0 | 0 | 0 | 0 | 1 | -90 | 90 | 0.0069953 | 0.0017461 | -0.0069836 | -0.0017438
86 | 87 | 4.3336 | 1.6668 | 4.3733e-09 | 0 | 0 | 0 | 0 | 0 | 1 | -90 | 90 | 0.004998 | 0.0012478 | -0.0049969 | -0.0012477
86 | 85 | 4.0798 | 1.5691 | 4.1172e-09 | 0 | 0 | 0 | 0 | 0 | 1 | -90 | 90 | 0.0013793 | 0.0003441 | -0.0013792 | -0.00034447
76 | 77 | 1.6858 | 0.64838 | 1.7012e-09 | 0 | 0 | 0 | 0 | 0 | 1 | -90 | 90 | 0.010782 | 0.0027021 | -0.01078 | -0.0027014
55 | 56 | 3.8916 | 1.4968 | 3.9273e-09 | 0 | 0 | 0 | 0 | 0 | 1 | -90 | 90 | 0.0040452 | 0.0010135 | -0.0040445 | -0.0010137
55 | 77 | 4.4379 | 1.7069 | 4.4786e-09 | 0 | 0 | 0 | 0 | 0 | 1 | -90 | 90 | -0.0083959 | -0.0021039 | 0.0083993 | 0.0021048
79 | 80 | 4.727 | 1.8181 | 4.7704e-09 | 0 | 0 | 0 | 0 | 0 | 1 | -90 | 90 | -0.0012255 | -0.00030714 | 0.0012256 | 0.0003067
80 | 88 | 21.415 | 8.2365 | 2.1612e-08 | 0 | 0 | 0 | 0 | 0 | 1 | -90 | 90 | -0.0012256 | -0.0003067 | 0.0012259 | 0.00030472
88 | 87 | 22.9754 | 8.8367 | 2.3186e-08 | 0 | 0 | 0 | 0 | 0 | 1 | -90 | 90 | -0.0024364 | -0.00060809 | 0.0024378 | 0.00060639
84 | 85 | 12.0488 | 4.6341 | 1.2159e-08 | 0 | 0 | 0 | 0 | 0 | 1 | -90 | 90 | -0.00057895 | -0.0001451 | 0.00057899 | 0.00014392