## bus_data
BUS_I | BUS_TYPE | Pd | Qd | Gs | Bs | area | Vm | Va | baseKV | zone | Vmax | Vmin
1 | 1 | 0.0030395 | 0.00076176 | 0 | 0 | 1 | 0.99042 | -0.066964 | 0.4 | 1 | 1.1 | 0.9
2 | 1 | 0.0014375 | 0.00036026 | 0 | 0 | 1 | 0.99036 | -0.067441 | 0.4 | 1 | 1.1 | 0.9
3 | 1 | 0 | 0 | 0 | 0 | 1 | 0.9914 | -0.060045 | 0.4 | 1 | 1.1 | 0.9
4 | 1 | 0.0024862 | 0.00062311 | 0 | 0 | 1 | 0.98988 | -0.070803 | 0.4 | 1 | 1.1 | 0.9
5 | 1 | 0.0070774 | 0.0017738 | 0 | 0 | 1 | 0.9933 | -0.046734 | 0.4 | 1 | 1.1 | 0.9
6 | 1 | 0.003624 | 0.00090827 | 0 | 0 | 1 | 0.99121 | -0.061413 | 0.4 | 1 | 1.1 | 0.9
32 | 1 | 0.0015983 | 0.00040058 | 0 | 0 | 1 | 0.98938 | -0.074355 | 0.4 | 1 | 1.1 | 0.9
23 | 1 | 0 | 0 | 0 | 0 | 1 | 0.99689 | -0.021554 | 0.4 | 1 | 1.1 | 0.9
44 | 1 | 0 | 0 | 0 | 0 | 1 | 0.99098 | -0.06306 | 0.4 | 1 | 1.1 | 0.9
31 | 1 | 0.0024726 | 0.0006197 | 0 | 0 | 1 | 0.98844 | -0.081006 | 0.4 | 1 | 1.1 | 0.9
25 | 3 | 0.0034449 | 0.00086336 | 0 | 0 | 1 | 1 | 0 | 0.4 | 1 | 1.1 | 0.9
21 | 1 | 0.0015037 | 0.00037686 | 0 | 0 | 1 | 0.99461 | -0.037424 | 0.4 | 1 | 1.1 | 0.9
43 | 1 | 0.0041597 | 0.0010425 | 0 | 0 | 1 | 0.99059 | -0.065801 | 0.4 | 1 | 1.1 | 0.9
7 | 1 | 0.0033617 | 0.00084253 | 0 | 0 | 1 | 0.98767 | -0.08647 | 0.4 | 1 | 1.1 | 0.9
8 | 1 | 0.0024728 | 0.00061974 | 0 | 0 | 1 | 0.98747 | -0.087841 | 0.4 | 1 | 1.1 | 0.9
9 | 1 | 0.0011334 | 0.00028406 | 0 | 0 | 1 | 0.98772 | -0.086094 | 0.4 | 1 | 1.1 | 0.9
10 | 1 | 0.0019574 | 0.00049057 | 0 | 0 | 1 | 0.98743 | -0.08817 | 0.4 | 1 | 1.1 | 0.9
11 | 1 | 0.0024712 | 0.00061935 | 0 | 0 | 1 | 0.98778 | -0.085672 | 0.4 | 1 | 1.1 | 0.9
52 | 1 | 0.0039485 | 0.00098959 | 0 | 0 | 1 | 0.98741 | -0.088283 | 0.4 | 1 | 1.1 | 0.9
33 | 1 | 0.013899 | 0.0034834 | 0 | 0 | 1 | 0.98821 | -0.08258 | 0.4 | 1 | 1.1 | 0.9
51 | 1 | 0.0024726 | 0.0006197 | 0 | 0 | 1 | 0.98736 | -0.0886 | 0.4 | 1 | 1.1 | 0.9
12 | 1 | 0.0069967 | 0.0017535 | 0 | 0 | 1 | 0.98582 | -0.09929 | 0.4 | 1 | 1.1 | 0.9
13 | 1 | 0.0077261 | 0.0019363 | 0 | 0 | 1 | 0.987 | -0.090926 | 0.4 | 1 | 1.1 | 0.9
14 | 1 | 0 | 0 | 0 | 0 | 1 | 0.98372 | -0.11418 | 0.4 | 1 | 1.1 | 0.9
15 | 1 | 0.0089663 | 0.0022472 | 0 | 0 | 1 | 0.98803 | -0.083671 | 0.4 | 1 | 1.1 | 0.9
16 | 1 | 0.0053262 | 0.0013349 | 0 | 0 | 1 | 0.98351 | -0.1157 | 0.4 | 1 | 1.1 | 0.9
17 | 1 | 0.013637 | 0.0034177 | 0 | 0 | 1 | 0.98349 | -0.11582 | 0.4 | 1 | 1.1 | 0.9
54 | 1 | 0.0035022 | 0.00087774 | 0 | 0 | 1 | 0.98808 | -0.083321 | 0.4 | 1 | 1.1 | 0.9
49 | 1 | 0.0021535 | 0.00053971 | 0 | 0 | 1 | 0.98326 | -0.11743 | 0.4 | 1 | 1.1 | 0.9
29 | 1 | 0.002274 | 0.00056991 | 0 | 0 | 1 | 0.98322 | -0.11771 | 0.4 | 1 | 1.1 | 0.9
37 | 1 | 0 | 0 | 0 | 0 | 1 | 0.99036 | -0.067221 | 0.4 | 1 | 1.1 | 0.9
50 | 1 | 0.0046669 | 0.0011696 | 0 | 0 | 1 | 0.98325 | -0.11752 | 0.4 | 1 | 1.1 | 0.9
27 | 1 | 0.0025676 | 0.00064349 | 0 | 0 | 1 | 0.98258 | -0.1223 | 0.4 | 1 | 1.1 | 0.9
18 | 1 | 0.0018724 | 0.00046927 | 0 | 0 | 1 | 0.98195 | -0.12676 | 0.4 | 1 | 1.1 | 0.9
19 | 1 | 0.0025831 | 0.0006474 | 0 | 0 | 1 | 0.98197 | -0.12667 | 0.4 | 1 | 1.1 | 0.9
20 | 1 | 0.0029611 | 0.00074213 | 0 | 0 | 1 | 0.98212 | -0.1256 | 0.4 | 1 | 1.1 | 0.9
28 | 1 | 0 | 0 | 0 | 0 | 1 | 0.98228 | -0.12441 | 0.4 | 1 | 1.1 | 0.9
30 | 1 | 0.0022939 | 0.00057491 | 0 | 0 | 1 | 0.98211 | -0.12568 | 0.4 | 1 | 1.1 | 0.9
26 | 1 | 0.0023642 | 0.00059252 | 0 | 0 | 1 | 0.98255 | -0.12254 | 0.4 | 1 | 1.1 | 0.9
22 | 1 | 0.0042331 | 0.0010609 | 0 | 0 | 1 | 0.99414 | -0.040729 | 0.4 | 1 | 1.1 | 0.9
24 | 1 | 0.0040586 | 0.0010172 | 0 | 0 | 1 | 0.99085 | -0.063796 | 0.4 | 1 | 1.1 | 0.9
40 | 1 | 0.0019141 | 0.00047972 | 0 | 0 | 1 | 0.99982 | -0.0012313 | 0.4 | 1 | 1.1 | 0.9
35 | 1 | 0.0052897 | 0.0013257 | 0 | 0 | 1 | 0.99006 | -0.069383 | 0.4 | 1 | 1.1 | 0.9
38 | 1 | 0.0034425 | 0.00086277 | 0 | 0 | 1 | 0.99954 | -0.0031873 | 0.4 | 1 | 1.1 | 0.9
42 | 1 | 0.0069406 | 0.0017395 | 0 | 0 | 1 | 0.98186 | -0.12742 | 0.4 | 1 | 1.1 | 0.9
34 | 1 | 0.0022494 | 0.00056376 | 0 | 0 | 1 | 0.9897 | -0.071871 | 0.4 | 1 | 1.1 | 0.9
36 | 1 | 0.0057326 | 0.0014367 | 0 | 0 | 1 | 0.98964 | -0.072335 | 0.4 | 1 | 1.1 | 0.9
39 | 1 | 0.002773 | 0.00069499 | 0 | 0 | 1 | 0.99932 | -0.0047847 | 0.4 | 1 | 1.1 | 0.9
41 | 1 | 0.0063053 | 0.0015802 | 0 | 0 | 1 | 0.99915 | -0.0059283 | 0.4 | 1 | 1.1 | 0.9
46 | 1 | 0.0031612 | 0.00079227 | 0 | 0 | 1 | 0.99902 | -0.0068441 | 0.4 | 1 | 1.1 | 0.9
47 | 1 | 0.0030368 | 0.00076109 | 0 | 0 | 1 | 0.99893 | -0.0074775 | 0.4 | 1 | 1.1 | 0.9
45 | 1 | 0.0018185 | 0.00045577 | 0 | 0 | 1 | 0.99041 | -0.067074 | 0.4 | 1 | 1.1 | 0.9
53 | 1 | 0.00096347 | 0.00024147 | 0 | 0 | 1 | 0.99009 | -0.069397 | 0.4 | 1 | 1.1 | 0.9

## generator_data
GEN_BUS | PG | QG | QMAX | QMIN | VG | MBASE | GEN_STATUS | PMAX | PMIN
25 | 0.1864 | 0.046976 | 10 | -10 | 1 | 100 | 1 | 10 | 0

## branch_data
F_BUS | T_BUS | BR_R | BR_X | BR_B | RATE_A | RATE_B | RATE_C | TAP | SHIFT | BR_STATUS | ANGMIN | ANGMAX | P_in | Q_in | P_out | Q_out
1 | 2 | 0.15338 | 0.058992 | 1.5479e-10 | 0 | 0 | 0 | 0 | 0 | 1 | -90 | 90 | 0.0398 | 0.0099854 | -0.039797 | -0.0099844
1 | 3 | 2.0695 | 0.79594 | 2.0884e-09 | 0 | 0 | 0 | 0 | 0 | 1 | -90 | 90 | -0.042839 | -0.010747 | 0.042881 | 0.010763
2 | 4 | 1.1214 | 0.43131 | 1.1317e-09 | 0 | 0 | 0 | 0 | 0 | 1 | -90 | 90 | 0.03836 | 0.0096242 | -0.038342 | -0.0096174
3 | 5 | 3.1997 | 1.2307 | 3.2291e-09 | 0 | 0 | 0 | 0 | 0 | 1 | -90 | 90 | -0.053453 | -0.013409 | 0.053552 | 0.013447
3 | 6 | 1.6519 | 0.63535 | 1.6671e-09 | 0 | 0 | 0 | 0 | 0 | 1 | -90 | 90 | 0.010573 | 0.0026462 | -0.010571 | -0.0026456
4 | 32 | 1.266 | 0.48693 | 1.2776e-09 | 0 | 0 | 0 | 0 | 0 | 1 | -90 | 90 | 0.035856 | 0.0089943 | -0.035838 | -0.0089877
5 | 23 | 5.3732 | 2.0666 | 5.4225e-09 | 0 | 0 | 0 | 0 | 0 | 1 | -90 | 90 | -0.06063 | -0.01522 | 0.060842 | 0.015302
6 | 44 | 3.022 | 1.1623 | 3.0497e-09 | 0 | 0 | 0 | 0 | 0 | 1 | -90 | 90 | 0.0069467 | 0.0017373 | -0.0069452 | -0.001737
32 | 31 | 2.4776 | 0.95293 | 2.5004e-09 | 0 | 0 | 0 | 0 | 0 | 1 | -90 | 90 | 0.03424 | 0.0085871 | -0.034208 | -0.0085752
23 | 25 | 1.7452 | 0.67122 | 3.5224e-09 | 0 | 0 | 0 | 0 | 0 | 1 | -90 | 90 | -0.16182 | -0.040749 | 0.16231 | 0.040937
23 | 21 | 2.0511 | 0.78889 | 2.0699e-09 | 0 | 0 | 0 | 0 | 0 | 1 | -90 | 90 | 0.10098 | 0.025447 | -0.10075 | -0.025361
44 | 43 | 5.0285 | 1.934 | 5.0746e-09 | 0 | 0 | 0 | 0 | 0 | 1 | -90 | 90 | 0.0069452 | 0.001737 | -0.0069425 | -0.0017365
31 | 33 | 0.63117 | 0.24276 | 6.3696e-10 | 0 | 0 | 0 | 0 | 0 | 1 | -90 | 90 | 0.031736 | 0.0079555 | -0.031729 | -0.0079529
25 | 40 | 0.77693 | 0.29882 | 7.8406e-10 | 0 | 0 | 0 | 0 | 0 | 1 | -90 | 90 | 0.020648 | 0.0051759 | -0.020644 | -0.0051746
21 | 22 | 0.4325 | 0.16635 | 4.3647e-10 | 0 | 0 | 0 | 0 | 0 | 1 | -90 | 90 | 0.099249 | 0.024984 | -0.099203 | -0.024967
43 | 45 | 5.7975 | 2.2298 | 5.8507e-09 | 0 | 0 | 0 | 0 | 0 | 1 | -90 | 90 | 0.0027828 | 0.00069396 | -0.0027823 | -0.00069434
7 | 8 | 1.6048 | 0.61725 | 1.6196e-09 | 0 | 0 | 0 | 0 | 0 | 1 | -90 | 90 | 0.010854 | 0.0027202 | -0.010852 | -0.0027196
7 | 9 | 0.33639 | 0.12938 | 3.3948e-10 | 0 | 0 | 0 | 0 | 0 | 1 | -90 | 90 | -0.014216 | -0.0035628 | 0.014216 | 0.003563
8 | 10 | 0.49794 | 0.19151 | 5.0251e-10 | 0 | 0 | 0 | 0 | 0 | 1 | -90 | 90 | 0.0083791 | 0.0020999 | -0.0083787 | -0.0020998
9 | 11 | 0.34883 | 0.13417 | 3.5203e-10 | 0 | 0 | 0 | 0 | 0 | 1 | -90 | 90 | -0.01535 | -0.0038471 | 0.015351 | 0.0038474
10 | 52 | 0.22475 | 0.086443 | 2.2681e-10 | 0 | 0 | 0 | 0 | 0 | 1 | -90 | 90 | 0.0064213 | 0.0016092 | -0.0064212 | -0.0016092
11 | 33 | 2.2064 | 0.8486 | 2.2266e-09 | 0 | 0 | 0 | 0 | 0 | 1 | -90 | 90 | -0.017822 | -0.0044667 | 0.01783 | 0.0044694
52 | 51 | 1.6243 | 0.62472 | 1.6392e-09 | 0 | 0 | 0 | 0 | 0 | 1 | -90 | 90 | 0.0024727 | 0.00061958 | -0.0024726 | -0.0006197
12 | 13 | 1.8711 | 0.71965 | 1.8883e-09 | 0 | 0 | 0 | 0 | 0 | 1 | -90 | 90 | -0.056782 | -0.014248 | 0.056848 | 0.014273
12 | 14 | 3.7873 | 1.4567 | 3.8221e-09 | 0 | 0 | 0 | 0 | 0 | 1 | -90 | 90 | 0.049785 | 0.012495 | -0.049683 | -0.012455
13 | 15 | 1.4314 | 0.55056 | 1.4446e-09 | 0 | 0 | 0 | 0 | 0 | 1 | -90 | 90 | -0.064574 | -0.01621 | 0.064639 | 0.016234
14 | 16 | 1.5762 | 0.60624 | 1.5907e-09 | 0 | 0 | 0 | 0 | 0 | 1 | -90 | 90 | 0.012151 | 0.0030454 | -0.012148 | -0.0030445
14 | 17 | 0.55125 | 0.21202 | 5.563e-10 | 0 | 0 | 0 | 0 | 0 | 1 | -90 | 90 | 0.037532 | 0.0094101 | -0.037523 | -0.0094068
15 | 54 | 0.060566 | 0.023294 | 6.1121e-11 | 0 | 0 | 0 | 0 | 0 | 1 | -90 | 90 | -0.073606 | -0.018482 | 0.073609 | 0.018483
16 | 49 | 3.1951 | 1.2289 | 3.2244e-09 | 0 | 0 | 0 | 0 | 0 | 1 | -90 | 90 | 0.006822 | 0.0017097 | -0.0068204 | -0.0017093
17 | 29 | 1.0004 | 0.38479 | 1.0096e-09 | 0 | 0 | 0 | 0 | 0 | 1 | -90 | 90 | 0.023887 | 0.0059892 | -0.023881 | -0.0059868
54 | 37 | 2.6703 | 1.027 | 2.6948e-09 | 0 | 0 | 0 | 0 | 0 | 1 | -90 | 90 | -0.077111 | -0.019361 | 0.077284 | 0.019427
49 | 50 | 0.25193 | 0.096896 | 2.5424e-10 | 0 | 0 | 0 | 0 | 0 | 1 | -90 | 90 | 0.004667 | 0.0011696 | -0.0046669 | -0.0011696
29 | 27 | 2.6701 | 1.027 | 2.6946e-09 | 0 | 0 | 0 | 0 | 0 | 1 | -90 | 90 | 0.021607 | 0.0054169 | -0.021593 | -0.0054119
37 | 35 | 2.0801 | 0.80002 | 2.0991e-09 | 0 | 0 | 0 | 0 | 0 | 1 | -90 | 90 | 0.013279 | 0.0033282 | -0.013275 | -0.0033269
37 | 24 | 0.48568 | 0.1868 | 4.9013e-10 | 0 | 0 | 0 | 0 | 0 | 1 | -90 | 90 | -0.090563 | -0.022755 | 0.090606 | 0.022772
27 | 26 | 0.163 | 0.062692 | 1.645e-10 | 0 | 0 | 0 | 0 | 0 | 1 | -90 | 90 | 0.019025 | 0.0047684 | -0.019025 | -0.0047682
18 | 19 | 0.57237 | 0.22014 | 5.7762e-10 | 0 | 0 | 0 | 0 | 0 | 1 | -90 | 90 | -0.0018724 | -0.00046927 | 0.0018724 | 0.00046923
19 | 20 | 3.0215 | 1.1621 | 3.0493e-09 | 0 | 0 | 0 | 0 | 0 | 1 | -90 | 90 | -0.0044556 | -0.0011166 | 0.0044562 | 0.0011166
20 | 28 | 2.0057 | 0.77144 | 2.0241e-09 | 0 | 0 | 0 | 0 | 0 | 1 | -90 | 90 | -0.0074173 | -0.0018587 | 0.0074185 | 0.001859
28 | 30 | 1.7203 | 0.66167 | 1.7361e-09 | 0 | 0 | 0 | 0 | 0 | 1 | -90 | 90 | 0.0092377 | 0.0023152 | -0.0092361 | -0.0023147
28 | 26 | 1.4125 | 0.54328 | 1.4255e-09 | 0 | 0 | 0 | 0 | 0 | 1 | -90 | 90 | -0.016656 | -0.0041742 | 0.016661 | 0.0041757
30 | 42 | 3.1453 | 1.2097 | 3.1742e-09 | 0 | 0 | 0 | 0 | 0 | 1 | -90 | 90 | 0.0069422 | 0.0017398 | -0.0069405 | -0.0017395
22 | 24 | 3.1422 | 1.2085 | 3.171e-09 | 0 | 0 | 0 | 0 | 0 | 1 | -90 | 90 | 0.09497 | 0.023906 | -0.094665 | -0.023789
40 | 38 | 1.3598 | 0.523 | 1.3723e-09 | 0 | 0 | 0 | 0 | 0 | 1 | -90 | 90 | 0.01873 | 0.0046949 | -0.018725 | -0.0046931
35 | 34 | 3.9776 | 1.5299 | 4.0141e-09 | 0 | 0 | 0 | 0 | 0 | 1 | -90 | 90 | 0.0079851 | 0.0020012 | -0.0079824 | -0.0020005
38 | 39 | 1.3601 | 0.52313 | 1.3726e-09 | 0 | 0 | 0 | 0 | 0 | 1 | -90 | 90 | 0.015283 | 0.0038303 | -0.015279 | -0.0038292
34 | 36 | 1.0312 | 0.39662 | 1.0407e-09 | 0 | 0 | 0 | 0 | 0 | 1 | -90 | 90 | 0.0057329 | 0.0014368 | -0.0057326 | -0.0014367
39 | 41 | 1.1892 | 0.45738 | 1.2001e-09 | 0 | 0 | 0 | 0 | 0 | 1 | -90 | 90 | 0.012506 | 0.0031342 | -0.012504 | -0.0031335
41 | 46 | 1.9203 | 0.73857 | 1.9379e-09 | 0 | 0 | 0 | 0 | 0 | 1 | -90 | 90 | 0.006199 | 0.0015533 | -0.0061982 | -0.0015532
46 | 47 | 2.7103 | 1.0424 | 2.7352e-09 | 0 | 0 | 0 | 0 | 0 | 1 | -90 | 90 | 0.003037 | 0.00076092 | -0.0030368 | -0.00076109
45 | 53 | 30.4383 | 11.707 | 3.0718e-08 | 0 | 0 | 0 | 0 | 0 | 1 | -90 | 90 | 0.00096378 | 0.00023858 | -0.00096347 | -0.00024147