## bus_data
BUS_I | BUS_TYPE | Pd | Qd | Gs | Bs | area | Vm | Va | baseKV | zone | Vmax | Vmin
1 | 1 | 0.0044365 | 0.0011119 | 0 | 0 | 1 | 0.99145 | -0.059546 | 0.4 | 1 | 1.1 | 0.9
2 | 1 | 0.0090991 | 0.0022805 | 0 | 0 | 1 | 0.99064 | -0.065241 | 0.4 | 1 | 1.1 | 0.9
3 | 1 | 0 | 0 | 0 | 0 | 1 | 0.99299 | -0.048723 | 0.4 | 1 | 1.1 | 0.9
4 | 1 | 0.0047434 | 0.0011888 | 0 | 0 | 1 | 0.99052 | -0.066068 | 0.4 | 1 | 1.1 | 0.9
5 | 1 | 0 | 0 | 0 | 0 | 1 | 0.99337 | -0.046093 | 0.4 | 1 | 1.1 | 0.9
16 | 1 | 0 | 0 | 0 | 0 | 1 | 0.98846 | -0.080563 | 0.4 | 1 | 1.1 | 0.9
14 | 1 | 0.0067655 | 0.0016956 | 0 | 0 | 1 | 0.99522 | -0.033171 | 0.4 | 1 | 1.1 | 0.9
6 | 1 | 0 | 0 | 0 | 0 | 1 | 0.98665 | -0.09341 | 0.4 | 1 | 1.1 | 0.9
55 | 1 | 0.0075595 | 0.0018946 | 0 | 0 | 1 | 0.98607 | -0.097548 | 0.4 | 1 | 1.1 | 0.9
25 | 1 | 0 | 0 | 0 | 0 | 1 | 0.98682 | -0.092238 | 0.4 | 1 | 1.1 | 0.9
19 | 1 | 0.0054792 | 0.0013732 | 0 | 0 | 1 | 0.98795 | -0.084214 | 0.4 | 1 | 1.1 | 0.9
20 | 1 | 0.0075781 | 0.0018993 | 0 | 0 | 1 | 0.98607 | -0.097509 | 0.4 | 1 | 1.1 | 0.9
12 | 3 | 0.016887 | 0.0042323 | 0 | 0 | 1 | 1 | 0 | 0.4 | 1 | 1.1 | 0.9
30 | 1 | 0 | 0 | 0 | 0 | 1 | 0.9777 | -0.1565 | 0.4 | 1 | 1.1 | 0.9
32 | 1 | 0 | 0 | 0 | 0 | 1 | 0.97834 | -0.15192 | 0.4 | 1 | 1.1 | 0.9
29 | 1 | 0.0094254 | 0.0023622 | 0 | 0 | 1 | 0.97749 | -0.158 | 0.4 | 1 | 1.1 | 0.9
28 | 1 | 0.0080898 | 0.0020275 | 0 | 0 | 1 | 0.98763 | -0.086456 | 0.4 | 1 | 1.1 | 0.9
7 | 1 | 0.0030856 | 0.00077333 | 0 | 0 | 1 | 0.98469 | -0.10731 | 0.4 | 1 | 1.1 | 0.9
8 | 1 | 0.0028914 | 0.00072467 | 0 | 0 | 1 | 0.98459 | -0.10802 | 0.4 | 1 | 1.1 | 0.9
9 | 1 | 0.0024849 | 0.00062277 | 0 | 0 | 1 | 0.98481 | -0.1064 | 0.4 | 1 | 1.1 | 0.9
10 | 1 | 0.0026826 | 0.00067232 | 0 | 0 | 1 | 0.98452 | -0.1085 | 0.4 | 1 | 1.1 | 0.9
11 | 1 | 0.0026279 | 0.00065862 | 0 | 0 | 1 | 0.98512 | -0.10424 | 0.4 | 1 | 1.1 | 0.9
22 | 1 | 0.0023479 | 0.00058844 | 0 | 0 | 1 | 0.98444 | -0.10906 | 0.4 | 1 | 1.1 | 0.9
17 | 1 | 0.0036265 | 0.00090888 | 0 | 0 | 1 | 0.98514 | -0.10408 | 0.4 | 1 | 1.1 | 0.9
21 | 1 | 0.0021943 | 0.00054994 | 0 | 0 | 1 | 0.98443 | -0.10911 | 0.4 | 1 | 1.1 | 0.9
18 | 1 | 0 | 0 | 0 | 0 | 1 | 0.9856 | -0.10085 | 0.4 | 1 | 1.1 | 0.9
13 | 1 | 0.00040767 | 0.00010217 | 0 | 0 | 1 | 0.99539 | -0.031831 | 0.4 | 1 | 1.1 | 0.9
15 | 1 | 0.00096668 | 0.00024227 | 0 | 0 | 1 | 0.99531 | -0.032398 | 0.4 | 1 | 1.1 | 0.9
43 | 1 | 0.00065403 | 0.00016392 | 0 | 0 | 1 | 0.99207 | -0.054861 | 0.4 | 1 | 1.1 | 0.9
42 | 1 | 0 | 0 | 0 | 0 | 1 | 0.99138 | -0.059682 | 0.4 | 1 | 1.1 | 0.9
27 | 1 | 0.0060294 | 0.0015111 | 0 | 0 | 1 | 0.98793 | -0.084318 | 0.4 | 1 | 1.1 | 0.9
26 | 1 | 0.024051 | 0.0060278 | 0 | 0 | 1 | 0.9835 | -0.11577 | 0.4 | 1 | 1.1 | 0.9
54 | 1 | 0.033929 | 0.0085034 | 0 | 0 | 1 | 0.98343 | -0.11624 | 0.4 | 1 | 1.1 | 0.9
44 | 1 | 0.00043637 | 0.00010936 | 0 | 0 | 1 | 0.99134 | -0.060001 | 0.4 | 1 | 1.1 | 0.9
37 | 1 | 0.0008674 | 0.00021739 | 0 | 0 | 1 | 0.9788 | -0.14867 | 0.4 | 1 | 1.1 | 0.9
47 | 1 | 0 | 0 | 0 | 0 | 1 | 0.97699 | -0.16163 | 0.4 | 1 | 1.1 | 0.9
36 | 1 | 0.00075139 | 0.00018832 | 0 | 0 | 1 | 0.9858 | -0.098907 | 0.4 | 1 | 1.1 | 0.9
50 | 1 | 0.03184 | 0.0079799 | 0 | 0 | 1 | 0.97554 | -0.17206 | 0.4 | 1 | 1.1 | 0.9
46 | 1 | 0.00018262 | 4.5768e-05 | 0 | 0 | 1 | 0.97676 | -0.16345 | 0.4 | 1 | 1.1 | 0.9
33 | 1 | 0.0010965 | 0.0002748 | 0 | 0 | 1 | 0.97361 | -0.1873 | 0.4 | 1 | 1.1 | 0.9
34 | 1 | 0 | 0 | 0 | 0 | 1 | 0.97435 | -0.18186 | 0.4 | 1 | 1.1 | 0.9
35 | 1 | 0.00035264 | 8.8379e-05 | 0 | 0 | 1 | 0.97491 | -0.17765 | 0.4 | 1 | 1.1 | 0.9
45 | 1 | 0.00019454 | 4.8756e-05 | 0 | 0 | 1 | 0.97675 | -0.16352 | 0.4 | 1 | 1.1 | 0.9
48 | 1 | 0.00018473 | 4.6298e-05 | 0 | 0 | 1 | 0.97643 | -0.16598 | 0.4 | 1 | 1.1 | 0.9
53 | 1 | 0.00015015 | 3.7631e-05 | 0 | 0 | 1 | 0.97491 | -0.1776 | 0.4 | 1 | 1.1 | 0.9
52 | 1 | 0 | 0 | 0 | 0 | 1 | 0.97564 | -0.17207 | 0.4 | 1 | 1.1 | 0.9
38 | 1 | 0 | 0 | 0 | 0 | 1 | 0.98613 | -0.096554 | 0.4 | 1 | 1.1 | 0.9
39 | 1 | 0.00050721 | 0.00012712 | 0 | 0 | 1 | 0.98611 | -0.096683 | 0.4 | 1 | 1.1 | 0.9
40 | 1 | 0.00056463 | 0.00014151 | 0 | 0 | 1 | 0.98725 | -0.088636 | 0.4 | 1 | 1.1 | 0.9
41 | 1 | 0.00081483 | 0.00020422 | 0 | 0 | 1 | 0.98611 | -0.096723 | 0.4 | 1 | 1.1 | 0.9
49 | 1 | 0.00018717 | 4.691e-05 | 0 | 0 | 1 | 0.97628 | -0.16717 | 0.4 | 1 | 1.1 | 0.9
51 | 1 | 0.018495 | 0.0046353 | 0 | 0 | 1 | 0.97505 | -0.17557 | 0.4 | 1 | 1.1 | 0.9
56 | 1 | 0.0008351 | 0.0002093 | 0 | 0 | 1 | 0.97475 | -0.17774 | 0.4 | 1 | 1.1 | 0.9

## generator_data
GEN_BUS | PG | QG | QMAX | QMIN | VG | MBASE | GEN_STATUS | PMAX | PMIN
12 | 0.22901 | 0.057816 | 10 | -10 | 1 | 100 | 1 | 10 | 0

## branch_data
F_BUS | T_BUS | BR_R | BR_X | BR_B | RATE_A | RATE_B | RATE_C | TAP | SHIFT | BR_STATUS | ANGMIN | ANGMAX | P_in | Q_in | P_out | Q_out
1 | 2 | 0.56681 | 0.218 | 1.716e-09 | 0 | 0 | 0 | 0 | 0 | 1 | -90 | 90 | 0.12926 | 0.032494 | -0.12916 | -0.032455
1 | 3 | 1.0438 | 0.40148 | 3.1603e-09 | 0 | 0 | 0 | 0 | 0 | 1 | -90 | 90 | -0.1337 | -0.033606 | 0.1339 | 0.033684
2 | 4 | 0.088517 | 0.034045 | 2.6799e-10 | 0 | 0 | 0 | 0 | 0 | 1 | -90 | 90 | 0.12006 | 0.030175 | -0.12005 | -0.030169
3 | 5 | 0.25411 | 0.097733 | 7.6932e-10 | 0 | 0 | 0 | 0 | 0 | 1 | -90 | 90 | -0.1339 | -0.033684 | 0.13395 | 0.033702
4 | 16 | 1.6119 | 0.61997 | 3.2534e-09 | 0 | 0 | 0 | 0 | 0 | 1 | -90 | 90 | 0.1153 | 0.028981 | -0.11507 | -0.028892
5 | 14 | 1.2514 | 0.48131 | 3.7887e-09 | 0 | 0 | 0 | 0 | 0 | 1 | -90 | 90 | -0.13395 | -0.033702 | 0.13419 | 0.033795
16 | 19 | 1.7089 | 0.65726 | 1.7245e-09 | 0 | 0 | 0 | 0 | 0 | 1 | -90 | 90 | 0.027188 | 0.0068159 | -0.027174 | -0.0068108
16 | 20 | 2.4586 | 0.94563 | 2.4812e-09 | 0 | 0 | 0 | 0 | 0 | 1 | -90 | 90 | 0.087883 | 0.022076 | -0.087677 | -0.021997
14 | 12 | 3.0772 | 1.1835 | 9.3162e-09 | 0 | 0 | 0 | 0 | 0 | 1 | -90 | 90 | -0.14096 | -0.035491 | 0.14161 | 0.035742
6 | 55 | 6.9343 | 2.6671 | 6.998e-09 | 0 | 0 | 0 | 0 | 0 | 1 | -90 | 90 | 0.0075638 | 0.0018956 | -0.0075595 | -0.0018946
6 | 25 | 1.9652 | 0.75585 | 1.9832e-09 | 0 | 0 | 0 | 0 | 0 | 1 | -90 | 90 | -0.0075638 | -0.0018956 | 0.007565 | 0.0018959
25 | 28 | 9.697 | 3.7296 | 9.786e-09 | 0 | 0 | 0 | 0 | 0 | 1 | -90 | 90 | -0.007565 | -0.0018959 | 0.0075711 | 0.0018972
19 | 27 | 0.061032 | 0.023474 | 6.1592e-11 | 0 | 0 | 0 | 0 | 0 | 1 | -90 | 90 | 0.021695 | 0.0054376 | -0.021695 | -0.0054375
20 | 18 | 0.52898 | 0.20345 | 5.3383e-10 | 0 | 0 | 0 | 0 | 0 | 1 | -90 | 90 | 0.080099 | 0.020097 | -0.080062 | -0.020083
12 | 13 | 5.9623 | 2.2932 | 1.8051e-08 | 0 | 0 | 0 | 0 | 0 | 1 | -90 | 90 | 0.070505 | 0.017842 | -0.070189 | -0.017722
30 | 32 | 6.0497 | 2.3268 | 6.1052e-09 | 0 | 0 | 0 | 0 | 0 | 1 | -90 | 90 | -0.0094272 | -0.0023628 | 0.0094332 | 0.0023645
30 | 29 | 1.9759 | 0.75997 | 1.9941e-09 | 0 | 0 | 0 | 0 | 0 | 1 | -90 | 90 | 0.0094272 | 0.0023628 | -0.0094253 | -0.0023622
32 | 37 | 0.64258 | 0.24715 | 1.9454e-09 | 0 | 0 | 0 | 0 | 0 | 1 | -90 | 90 | -0.063112 | -0.015808 | 0.06314 | 0.015819
32 | 47 | 2.2494 | 0.86515 | 6.8101e-09 | 0 | 0 | 0 | 0 | 0 | 1 | -90 | 90 | 0.053678 | 0.013444 | -0.053606 | -0.013417
28 | 27 | 1.7347 | 0.6672 | 1.7506e-09 | 0 | 0 | 0 | 0 | 0 | 1 | -90 | 90 | -0.015661 | -0.0039247 | 0.015666 | 0.0039263
7 | 8 | 0.89289 | 0.34342 | 9.0108e-10 | 0 | 0 | 0 | 0 | 0 | 1 | -90 | 90 | 0.010118 | 0.0025357 | -0.010117 | -0.0025354
7 | 9 | 0.87097 | 0.33499 | 8.7897e-10 | 0 | 0 | 0 | 0 | 0 | 1 | -90 | 90 | -0.013204 | -0.0033091 | 0.013205 | 0.0033096
8 | 10 | 0.8309 | 0.31958 | 8.3852e-10 | 0 | 0 | 0 | 0 | 0 | 1 | -90 | 90 | 0.0072256 | 0.0018108 | -0.0072251 | -0.0018107
9 | 11 | 1.7346 | 0.66714 | 1.7505e-09 | 0 | 0 | 0 | 0 | 0 | 1 | -90 | 90 | -0.01569 | -0.0039324 | 0.015695 | 0.003934
10 | 22 | 1.5757 | 0.60606 | 1.5902e-09 | 0 | 0 | 0 | 0 | 0 | 1 | -90 | 90 | 0.0045425 | 0.0011383 | -0.0045422 | -0.0011384
11 | 17 | 0.10977 | 0.042219 | 1.1078e-10 | 0 | 0 | 0 | 0 | 0 | 1 | -90 | 90 | -0.018323 | -0.0045926 | 0.018323 | 0.0045928
22 | 21 | 0.23827 | 0.091643 | 2.4046e-10 | 0 | 0 | 0 | 0 | 0 | 1 | -90 | 90 | 0.0021943 | 0.00054992 | -0.0021943 | -0.00054994
17 | 18 | 1.8635 | 0.71674 | 1.8806e-09 | 0 | 0 | 0 | 0 | 0 | 1 | -90 | 90 | -0.02195 | -0.0055017 | 0.021959 | 0.0055053
18 | 26 | 3.2483 | 1.2493 | 3.2781e-09 | 0 | 0 | 0 | 0 | 0 | 1 | -90 | 90 | 0.058102 | 0.014578 | -0.057982 | -0.014532
13 | 15 | 0.10641 | 0.040927 | 3.2216e-10 | 0 | 0 | 0 | 0 | 0 | 1 | -90 | 90 | 0.069782 | 0.01762 | -0.069776 | -0.017618
15 | 43 | 4.2592 | 1.6382 | 1.2895e-08 | 0 | 0 | 0 | 0 | 0 | 1 | -90 | 90 | 0.068809 | 0.017376 | -0.068593 | -0.017294
43 | 42 | 0.91954 | 0.35367 | 2.7839e-09 | 0 | 0 | 0 | 0 | 0 | 1 | -90 | 90 | 0.067939 | 0.01713 | -0.067893 | -0.017112
42 | 44 | 9.279 | 3.5688 | 9.3641e-09 | 0 | 0 | 0 | 0 | 0 | 1 | -90 | 90 | 0.00043639 | 0.00010845 | -0.00043637 | -0.00010936
42 | 40 | 5.5324 | 2.1278 | 1.6749e-08 | 0 | 0 | 0 | 0 | 0 | 1 | -90 | 90 | 0.067457 | 0.017004 | -0.067184 | -0.016901
26 | 54 | 0.17765 | 0.068326 | 1.7928e-10 | 0 | 0 | 0 | 0 | 0 | 1 | -90 | 90 | 0.033931 | 0.0085043 | -0.033929 | -0.0085034
37 | 36 | 9.7634 | 3.7552 | 2.9559e-08 | 0 | 0 | 0 | 0 | 0 | 1 | -90 | 90 | -0.064007 | -0.016036 | 0.064451 | 0.016204
47 | 50 | 2.529 | 0.97269 | 7.6566e-09 | 0 | 0 | 0 | 0 | 0 | 1 | -90 | 90 | 0.051253 | 0.012853 | -0.051179 | -0.012825
47 | 46 | 8.9147 | 3.4287 | 2.699e-08 | 0 | 0 | 0 | 0 | 0 | 1 | -90 | 90 | 0.0023533 | 0.00056405 | -0.0023528 | -0.00056641
36 | 38 | 0.45963 | 0.17678 | 1.3915e-09 | 0 | 0 | 0 | 0 | 0 | 1 | -90 | 90 | -0.065203 | -0.016392 | 0.065224 | 0.0164
50 | 51 | 2.2433 | 0.86281 | 2.2639e-09 | 0 | 0 | 0 | 0 | 0 | 1 | -90 | 90 | 0.019339 | 0.0048451 | -0.01933 | -0.0048417
46 | 45 | 0.35717 | 0.13737 | 1.0813e-09 | 0 | 0 | 0 | 0 | 0 | 1 | -90 | 90 | 0.0021702 | 0.00052064 | -0.0021701 | -0.00052074
33 | 34 | 60.0564 | 23.0986 | 6.0607e-08 | 0 | 0 | 0 | 0 | 0 | 1 | -90 | 90 | -0.0010964 | -0.0002748 | 0.0010972 | 0.00026936
34 | 35 | 45.1495 | 17.3652 | 4.5564e-08 | 0 | 0 | 0 | 0 | 0 | 1 | -90 | 90 | -0.0010972 | -0.00026936 | 0.0010979 | 0.00026527
35 | 53 | 0.41678 | 0.1603 | 4.206e-10 | 0 | 0 | 0 | 0 | 0 | 1 | -90 | 90 | -0.0014505 | -0.00035365 | 0.0014505 | 0.00035361
45 | 48 | 14.324 | 5.5092 | 4.3366e-08 | 0 | 0 | 0 | 0 | 0 | 1 | -90 | 90 | 0.0019756 | 0.00047198 | -0.001975 | -0.00047588
48 | 49 | 7.6655 | 2.9483 | 2.3207e-08 | 0 | 0 | 0 | 0 | 0 | 1 | -90 | 90 | 0.0017903 | 0.00042958 | -0.00179 | -0.00043169
53 | 52 | 40.5198 | 15.5845 | 4.0892e-08 | 0 | 0 | 0 | 0 | 0 | 1 | -90 | 90 | -0.0016006 | -0.00039124 | 0.0016018 | 0.0003878
52 | 49 | 35.4481 | 13.6339 | 3.5773e-08 | 0 | 0 | 0 | 0 | 0 | 1 | -90 | 90 | -0.0016018 | -0.0003878 | 0.0016028 | 0.00038478
38 | 39 | 1.2379 | 0.4761 | 1.2492e-09 | 0 | 0 | 0 | 0 | 0 | 1 | -90 | 90 | 0.0013221 | 0.00033116 | -0.001322 | -0.00033128
38 | 40 | 1.518 | 0.58383 | 4.5957e-09 | 0 | 0 | 0 | 0 | 0 | 1 | -90 | 90 | -0.066546 | -0.016732 | 0.066619 | 0.016759
39 | 41 | 0.6131 | 0.23581 | 6.1873e-10 | 0 | 0 | 0 | 0 | 0 | 1 | -90 | 90 | 0.00081483 | 0.00020416 | -0.00081483 | -0.00020422
51 | 56 | 31.7662 | 12.2178 | 3.2058e-08 | 0 | 0 | 0 | 0 | 0 | 1 | -90 | 90 | 0.00083534 | 0.00020635 | -0.00083509 | -0.0002093