## bus_data
BUS_I | BUS_TYPE | Pd | Qd | Gs | Bs | area | Vm | Va | baseKV | zone | Vmax | Vmin
1 | 1 | 0.0028974 | 0.00072615 | 0 | 0 | 1 | 0.99484 | -0.036898 | 0.4 | 1 | 1.1 | 0.9
2 | 1 | 0.0019011 | 0.00047646 | 0 | 0 | 1 | 0.99486 | -0.036729 | 0.4 | 1 | 1.1 | 0.9
3 | 1 | 0.0011504 | 0.00028831 | 0 | 0 | 1 | 0.99469 | -0.037982 | 0.4 | 1 | 1.1 | 0.9
4 | 1 | 0.0017075 | 0.00042795 | 0 | 0 | 1 | 0.9951 | -0.035062 | 0.4 | 1 | 1.1 | 0.9
5 | 1 | 0 | 0 | 0 | 0 | 1 | 0.994 | -0.043148 | 0.4 | 1 | 1.1 | 0.9
6 | 1 | 0.0013511 | 0.00033862 | 0 | 0 | 1 | 0.99522 | -0.034152 | 0.4 | 1 | 1.1 | 0.9
99 | 1 | 0.00096059 | 0.00024075 | 0 | 0 | 1 | 0.99034 | -0.070133 | 0.4 | 1 | 1.1 | 0.9
7 | 1 | 0 | 0 | 0 | 0 | 1 | 0.99583 | -0.029825 | 0.4 | 1 | 1.1 | 0.9
100 | 1 | 0 | 0 | 0 | 0 | 1 | 0.98823 | -0.085687 | 0.4 | 1 | 1.1 | 0.9
8 | 1 | 0 | 0 | 0 | 0 | 1 | 0.99517 | -0.034557 | 0.4 | 1 | 1.1 | 0.9
9 | 3 | 0 | 0 | 0 | 0 | 1 | 1 | 0 | 0.4 | 1 | 1.1 | 0.9
12 | 1 | 0 | 0 | 0 | 0 | 1 | 0.995 | -0.035808 | 0.4 | 1 | 1.1 | 0.9
13 | 1 | 0.00065633 | 0.00016449 | 0 | 0 | 1 | 0.99426 | -0.041228 | 0.4 | 1 | 1.1 | 0.9
23 | 1 | 0.00037938 | 9.5083e-05 | 0 | 0 | 1 | 0.99656 | -0.024292 | 0.4 | 1 | 1.1 | 0.9
20 | 1 | 0.0013439 | 0.00033682 | 0 | 0 | 1 | 0.99487 | -0.036682 | 0.4 | 1 | 1.1 | 0.9
21 | 1 | 0.00068343 | 0.00017128 | 0 | 0 | 1 | 0.99483 | -0.03701 | 0.4 | 1 | 1.1 | 0.9
17 | 1 | 0.00066247 | 0.00016603 | 0 | 0 | 1 | 0.9939 | -0.043834 | 0.4 | 1 | 1.1 | 0.9
24 | 1 | 0.0016707 | 0.00041871 | 0 | 0 | 1 | 0.99497 | -0.035566 | 0.4 | 1 | 1.1 | 0.9
10 | 1 | 8.9039e-05 | 2.2315e-05 | 0 | 0 | 1 | 0.98781 | -0.089393 | 0.4 | 1 | 1.1 | 0.9
11 | 1 | 0 | 0 | 0 | 0 | 1 | 0.98781 | -0.089381 | 0.4 | 1 | 1.1 | 0.9
59 | 1 | 0.00026398 | 6.616e-05 | 0 | 0 | 1 | 0.98781 | -0.089377 | 0.4 | 1 | 1.1 | 0.9
58 | 1 | 6.8259e-05 | 1.7107e-05 | 0 | 0 | 1 | 0.98782 | -0.089349 | 0.4 | 1 | 1.1 | 0.9
22 | 1 | 0.001873 | 0.00046941 | 0 | 0 | 1 | 0.9948 | -0.037203 | 0.4 | 1 | 1.1 | 0.9
15 | 1 | 0.00079803 | 0.0002 | 0 | 0 | 1 | 0.99381 | -0.044553 | 0.4 | 1 | 1.1 | 0.9
14 | 1 | 0.00089328 | 0.00022388 | 0 | 0 | 1 | 0.99368 | -0.045484 | 0.4 | 1 | 1.1 | 0.9
16 | 1 | 0 | 0 | 0 | 0 | 1 | 0.99363 | -0.045845 | 0.4 | 1 | 1.1 | 0.9
18 | 1 | 0.00054986 | 0.00013781 | 0 | 0 | 1 | 0.9929 | -0.05135 | 0.4 | 1 | 1.1 | 0.9
39 | 1 | 9.3181e-05 | 2.3353e-05 | 0 | 0 | 1 | 0.99136 | -0.062854 | 0.4 | 1 | 1.1 | 0.9
38 | 1 | 8.9682e-05 | 2.2476e-05 | 0 | 0 | 1 | 0.99009 | -0.072446 | 0.4 | 1 | 1.1 | 0.9
25 | 1 | 0.0026457 | 0.00066307 | 0 | 0 | 1 | 0.99452 | -0.038747 | 0.4 | 1 | 1.1 | 0.9
26 | 1 | 0 | 0 | 0 | 0 | 1 | 0.99366 | -0.044912 | 0.4 | 1 | 1.1 | 0.9
27 | 1 | 0 | 0 | 0 | 0 | 1 | 0.99286 | -0.050611 | 0.4 | 1 | 1.1 | 0.9
28 | 1 | 0.00056816 | 0.0001424 | 0 | 0 | 1 | 0.99362 | -0.045229 | 0.4 | 1 | 1.1 | 0.9
29 | 1 | 0.00058287 | 0.00014608 | 0 | 0 | 1 | 0.99234 | -0.054255 | 0.4 | 1 | 1.1 | 0.9
34 | 1 | 0 | 0 | 0 | 0 | 1 | 0.99179 | -0.05827 | 0.4 | 1 | 1.1 | 0.9
30 | 1 | 0 | 0 | 0 | 0 | 1 | 0.99354 | -0.045841 | 0.4 | 1 | 1.1 | 0.9
32 | 1 | 0.00046063 | 0.00011545 | 0 | 0 | 1 | 0.99223 | -0.055087 | 0.4 | 1 | 1.1 | 0.9
35 | 1 | 0.00047071 | 0.00011797 | 0 | 0 | 1 | 0.99158 | -0.059766 | 0.4 | 1 | 1.1 | 0.9
36 | 1 | 0 | 0 | 0 | 0 | 1 | 0.99145 | -0.060685 | 0.4 | 1 | 1.1 | 0.9
90 | 1 | 0.00023947 | 6.0018e-05 | 0 | 0 | 1 | 0.99352 | -0.045954 | 0.4 | 1 | 1.1 | 0.9
31 | 1 | 0.0003421 | 8.5739e-05 | 0 | 0 | 1 | 0.99221 | -0.055197 | 0.4 | 1 | 1.1 | 0.9
37 | 1 | 0.0016573 | 0.00041537 | 0 | 0 | 1 | 0.99143 | -0.060797 | 0.4 | 1 | 1.1 | 0.9
33 | 1 | 0.0024101 | 0.00060402 | 0 | 0 | 1 | 0.99215 | -0.055625 | 0.4 | 1 | 1.1 | 0.9
42 | 1 | 0.00013885 | 3.4799e-05 | 0 | 0 | 1 | 0.98901 | -0.080511 | 0.4 | 1 | 1.1 | 0.9
43 | 1 | 0 | 0 | 0 | 0 | 1 | 0.98856 | -0.08386 | 0.4 | 1 | 1.1 | 0.9
44 | 1 | 0.00037533 | 9.4066e-05 | 0 | 0 | 1 | 0.98873 | -0.082649 | 0.4 | 1 | 1.1 | 0.9
72 | 1 | 0.00054993 | 0.00013783 | 0 | 0 | 1 | 0.98871 | -0.082694 | 0.4 | 1 | 1.1 | 0.9
46 | 1 | 0.00026807 | 6.7186e-05 | 0 | 0 | 1 | 0.98846 | -0.084579 | 0.4 | 1 | 1.1 | 0.9
45 | 1 | 9.714e-05 | 2.4346e-05 | 0 | 0 | 1 | 0.98872 | -0.082738 | 0.4 | 1 | 1.1 | 0.9
47 | 1 | 0.00013386 | 3.3548e-05 | 0 | 0 | 1 | 0.98837 | -0.085256 | 0.4 | 1 | 1.1 | 0.9
50 | 1 | 0.00012421 | 3.1129e-05 | 0 | 0 | 1 | 0.98831 | -0.085756 | 0.4 | 1 | 1.1 | 0.9
51 | 1 | 0.00020821 | 5.2182e-05 | 0 | 0 | 1 | 0.98825 | -0.086201 | 0.4 | 1 | 1.1 | 0.9
48 | 1 | 0.00028237 | 7.0768e-05 | 0 | 0 | 1 | 0.98805 | -0.087668 | 0.4 | 1 | 1.1 | 0.9
52 | 1 | 0.00025225 | 6.322e-05 | 0 | 0 | 1 | 0.98815 | -0.086952 | 0.4 | 1 | 1.1 | 0.9
53 | 1 | 0.00022314 | 5.5925e-05 | 0 | 0 | 1 | 0.98801 | -0.087923 | 0.4 | 1 | 1.1 | 0.9
65 | 1 | 0.00048074 | 0.00012048 | 0 | 0 | 1 | 0.98787 | -0.088998 | 0.4 | 1 | 1.1 | 0.9
85 | 1 | 0.00021433 | 5.3716e-05 | 0 | 0 | 1 | 0.98801 | -0.08803 | 0.4 | 1 | 1.1 | 0.9
54 | 1 | 0.0001167 | 2.9248e-05 | 0 | 0 | 1 | 0.98798 | -0.08815 | 0.4 | 1 | 1.1 | 0.9
55 | 1 | 0.00024626 | 6.1719e-05 | 0 | 0 | 1 | 0.98786 | -0.089047 | 0.4 | 1 | 1.1 | 0.9
56 | 1 | 8.895e-05 | 2.2293e-05 | 0 | 0 | 1 | 0.98785 | -0.08911 | 0.4 | 1 | 1.1 | 0.9
57 | 1 | 0 | 0 | 0 | 0 | 1 | 0.98783 | -0.089228 | 0.4 | 1 | 1.1 | 0.9
96 | 1 | 0.00019323 | 4.8429e-05 | 0 | 0 | 1 | 0.98742 | -0.091928 | 0.4 | 1 | 1.1 | 0.9
97 | 1 | 0 | 0 | 0 | 0 | 1 | 0.98751 | -0.09127 | 0.4 | 1 | 1.1 | 0.9
98 | 1 | 0.00051679 | 0.00012952 | 0 | 0 | 1 | 0.9875 | -0.091341 | 0.4 | 1 | 1.1 | 0.9
101 | 1 | 0.0020749 | 0.00052002 | 0 | 0 | 1 | 0.98816 | -0.08623 | 0.4 | 1 | 1.1 | 0.9

## generator_data
GEN_BUS | PG | QG | QMAX | QMIN | VG | MBASE | GEN_STATUS | PMAX | PMIN
9 | 0.036298 | 0.0090341 | 10 | -10 | 1 | 100 | 1 | 10 | 0

## branch_data
F_BUS | T_BUS | BR_R | BR_X | BR_B | RATE_A | RATE_B | RATE_C | TAP | SHIFT | BR_STATUS | ANGMIN | ANGMAX | P_in | Q_in | P_out | Q_out
1 | 2 | 0.27057 | 0.10407 | 2.7305e-10 | 0 | 0 | 0 | 0 | 0 | 1 | -90 | 90 | -0.0078163 | -0.0019321 | 0.0078165 | 0.0019321
1 | 3 | 2.7291 | 1.0497 | 2.7542e-09 | 0 | 0 | 0 | 0 | 0 | 1 | -90 | 90 | 0.004919 | 0.0012059 | -0.0049183 | -0.0012059
2 | 4 | 2.1684 | 0.834 | 2.1883e-09 | 0 | 0 | 0 | 0 | 0 | 1 | -90 | 90 | -0.0097176 | -0.0024086 | 0.0097198 | 0.0024092
3 | 5 | 16.7979 | 6.4607 | 1.6952e-08 | 0 | 0 | 0 | 0 | 0 | 1 | -90 | 90 | 0.0037679 | 0.0009176 | -0.0037653 | -0.00091829
4 | 6 | 1.0094 | 0.38822 | 1.0186e-09 | 0 | 0 | 0 | 0 | 0 | 1 | -90 | 90 | -0.011427 | -0.0028371 | 0.011429 | 0.0028376
5 | 99 | 88.2218 | 33.9315 | 8.9031e-08 | 0 | 0 | 0 | 0 | 0 | 1 | -90 | 90 | 0.0037653 | 0.00091829 | -0.0037519 | -0.0009219
6 | 7 | 4.3032 | 1.6551 | 4.3426e-09 | 0 | 0 | 0 | 0 | 0 | 1 | -90 | 90 | -0.01278 | -0.0031762 | 0.012787 | 0.0031787
99 | 100 | 68.2885 | 26.2648 | 6.8915e-08 | 0 | 0 | 0 | 0 | 0 | 1 | -90 | 90 | 0.0027913 | 0.00068115 | -0.0027856 | -0.00068568
7 | 8 | 5.0062 | 1.9255 | 5.0521e-09 | 0 | 0 | 0 | 0 | 0 | 1 | -90 | 90 | 0.011908 | 0.0029446 | -0.011901 | -0.0029421
7 | 9 | 15.3553 | 5.9059 | 1.5496e-08 | 0 | 0 | 0 | 0 | 0 | 1 | -90 | 90 | -0.024696 | -0.0061232 | 0.024796 | 0.0061602
100 | 101 | 2.4017 | 0.92375 | 2.4238e-09 | 0 | 0 | 0 | 0 | 0 | 1 | -90 | 90 | 0.0027856 | 0.00068568 | -0.0027854 | -0.00068584
8 | 12 | 4.1224 | 1.5856 | 4.1603e-09 | 0 | 0 | 0 | 0 | 0 | 1 | -90 | 90 | 0.0039016 | 0.00097603 | -0.003901 | -0.00097619
8 | 13 | 10.3786 | 3.9918 | 1.0474e-08 | 0 | 0 | 0 | 0 | 0 | 1 | -90 | 90 | 0.0079989 | 0.0019661 | -0.0079918 | -0.0019644
9 | 23 | 27.2797 | 10.4922 | 2.753e-08 | 0 | 0 | 0 | 0 | 0 | 1 | -90 | 90 | 0.011502 | 0.0028738 | -0.011464 | -0.0028618
12 | 20 | 8.3581 | 3.2146 | 8.4348e-09 | 0 | 0 | 0 | 0 | 0 | 1 | -90 | 90 | 0.0013441 | 0.00033605 | -0.0013439 | -0.00033682
12 | 21 | 6.0552 | 2.3289 | 6.1107e-09 | 0 | 0 | 0 | 0 | 0 | 1 | -90 | 90 | 0.0025569 | 0.00064013 | -0.0025564 | -0.00064058
13 | 17 | 4.4012 | 1.6928 | 4.4416e-09 | 0 | 0 | 0 | 0 | 0 | 1 | -90 | 90 | 0.0073355 | 0.0017999 | -0.0073329 | -0.0017994
23 | 24 | 13.0423 | 5.0163 | 1.3162e-08 | 0 | 0 | 0 | 0 | 0 | 1 | -90 | 90 | 0.011085 | 0.0027667 | -0.011068 | -0.0027615
21 | 22 | 1.3263 | 0.51012 | 1.3385e-09 | 0 | 0 | 0 | 0 | 0 | 1 | -90 | 90 | 0.001873 | 0.00046929 | -0.0018729 | -0.00046941
17 | 15 | 1.3301 | 0.51158 | 1.3423e-09 | 0 | 0 | 0 | 0 | 0 | 1 | -90 | 90 | 0.0066705 | 0.0016334 | -0.0066698 | -0.0016332
24 | 25 | 4.3221 | 1.6624 | 4.3618e-09 | 0 | 0 | 0 | 0 | 0 | 1 | -90 | 90 | 0.0093969 | 0.0023427 | -0.0093928 | -0.0023416
10 | 11 | 1.6702 | 0.64239 | 1.6855e-09 | 0 | 0 | 0 | 0 | 0 | 1 | -90 | 90 | -8.9039e-05 | -2.2315e-05 | 8.9039e-05 | 2.2151e-05
11 | 59 | 0.51524 | 0.19817 | 5.1996e-10 | 0 | 0 | 0 | 0 | 0 | 1 | -90 | 90 | -8.9039e-05 | -2.2151e-05 | 8.9039e-05 | 2.21e-05
59 | 58 | 1.0177 | 0.39142 | 1.027e-09 | 0 | 0 | 0 | 0 | 0 | 1 | -90 | 90 | -0.00035302 | -8.826e-05 | 0.00035302 | 8.8161e-05
58 | 57 | 3.626 | 1.3946 | 3.6593e-09 | 0 | 0 | 0 | 0 | 0 | 1 | -90 | 90 | -0.00042128 | -0.00010527 | 0.00042129 | 0.00010491
15 | 14 | 1.9465 | 0.74866 | 1.9644e-09 | 0 | 0 | 0 | 0 | 0 | 1 | -90 | 90 | 0.0058718 | 0.0014332 | -0.0058711 | -0.0014332
14 | 16 | 0.87988 | 0.33842 | 8.8795e-10 | 0 | 0 | 0 | 0 | 0 | 1 | -90 | 90 | 0.0049778 | 0.0012093 | -0.0049776 | -0.0012093
16 | 18 | 13.4563 | 5.1755 | 1.358e-08 | 0 | 0 | 0 | 0 | 0 | 1 | -90 | 90 | 0.0049776 | 0.0012093 | -0.004974 | -0.0012092
18 | 39 | 31.4413 | 12.0928 | 3.173e-08 | 0 | 0 | 0 | 0 | 0 | 1 | -90 | 90 | 0.0044241 | 0.0010714 | -0.0044175 | -0.001072
39 | 38 | 26.795 | 10.3058 | 2.7041e-08 | 0 | 0 | 0 | 0 | 0 | 1 | -90 | 90 | 0.0043243 | 0.0010487 | -0.0043189 | -0.0010492
38 | 42 | 23.0209 | 8.8542 | 2.3232e-08 | 0 | 0 | 0 | 0 | 0 | 1 | -90 | 90 | 0.0042293 | 0.0010268 | -0.0042248 | -0.0010273
25 | 26 | 11.6094 | 4.4652 | 1.1716e-08 | 0 | 0 | 0 | 0 | 0 | 1 | -90 | 90 | 0.0067471 | 0.0016785 | -0.0067414 | -0.0016775
26 | 27 | 12.2296 | 4.7037 | 1.2342e-08 | 0 | 0 | 0 | 0 | 0 | 1 | -90 | 90 | 0.0059337 | 0.0014792 | -0.0059291 | -0.0014787
26 | 28 | 4.8683 | 1.8724 | 4.913e-09 | 0 | 0 | 0 | 0 | 0 | 1 | -90 | 90 | 0.00080769 | 0.00019828 | -0.00080766 | -0.00019875
27 | 29 | 12.2913 | 4.7274 | 1.2404e-08 | 0 | 0 | 0 | 0 | 0 | 1 | -90 | 90 | 0.0037981 | 0.00095041 | -0.0037962 | -0.00095089
27 | 34 | 45.5358 | 17.5138 | 4.5954e-08 | 0 | 0 | 0 | 0 | 0 | 1 | -90 | 90 | 0.0021309 | 0.00052825 | -0.0021287 | -0.00053192
28 | 30 | 30.8124 | 11.8509 | 3.1095e-08 | 0 | 0 | 0 | 0 | 0 | 1 | -90 | 90 | 0.0002395 | 5.6359e-05 | -0.00023948 | -5.9421e-05
29 | 32 | 3.3171 | 1.2758 | 3.3476e-09 | 0 | 0 | 0 | 0 | 0 | 1 | -90 | 90 | 0.0032134 | 0.00080481 | -0.003213 | -0.000805
34 | 35 | 8.969 | 3.4496 | 9.0513e-09 | 0 | 0 | 0 | 0 | 0 | 1 | -90 | 90 | 0.0021287 | 0.00053192 | -0.0021283 | -0.00053264
30 | 90 | 5.9997 | 2.3076 | 6.0547e-09 | 0 | 0 | 0 | 0 | 0 | 1 | -90 | 90 | 0.00023948 | 5.9421e-05 | -0.00023947 | -6.0018e-05
32 | 31 | 0.51178 | 0.19684 | 5.1648e-10 | 0 | 0 | 0 | 0 | 0 | 1 | -90 | 90 | 0.0027524 | 0.00068955 | -0.0027523 | -0.00068959
35 | 36 | 7.0853 | 2.7251 | 7.1503e-09 | 0 | 0 | 0 | 0 | 0 | 1 | -90 | 90 | 0.0016576 | 0.00041467 | -0.0016574 | -0.00041529
36 | 37 | 0.8619 | 0.3315 | 8.6981e-10 | 0 | 0 | 0 | 0 | 0 | 1 | -90 | 90 | 0.0016574 | 0.00041529 | -0.0016573 | -0.00041537
31 | 33 | 2.2807 | 0.87721 | 2.3017e-09 | 0 | 0 | 0 | 0 | 0 | 1 | -90 | 90 | 0.0024102 | 0.00060385 | -0.0024101 | -0.00060402
42 | 43 | 13.2898 | 5.1115 | 1.3412e-08 | 0 | 0 | 0 | 0 | 0 | 1 | -90 | 90 | 0.0030633 | 0.00074748 | -0.0030619 | -0.00074828
42 | 44 | 54.3826 | 20.9164 | 5.4882e-08 | 0 | 0 | 0 | 0 | 0 | 1 | -90 | 90 | 0.0004726 | 0.00011199 | -0.00047247 | -0.00011731
42 | 72 | 48.9541 | 18.8285 | 4.9403e-08 | 0 | 0 | 0 | 0 | 0 | 1 | -90 | 90 | 0.00055009 | 0.00013306 | -0.00054993 | -0.00013783
43 | 46 | 2.8569 | 1.0988 | 2.8831e-09 | 0 | 0 | 0 | 0 | 0 | 1 | -90 | 90 | 0.0030619 | 0.00074828 | -0.0030616 | -0.00074845
44 | 45 | 11.2158 | 4.3138 | 1.1319e-08 | 0 | 0 | 0 | 0 | 0 | 1 | -90 | 90 | 9.7141e-05 | 2.3239e-05 | -9.714e-05 | -2.4346e-05
46 | 47 | 2.9389 | 1.1304 | 2.9659e-09 | 0 | 0 | 0 | 0 | 0 | 1 | -90 | 90 | 0.0027936 | 0.00068126 | -0.0027933 | -0.00068146
47 | 50 | 2.2719 | 0.87382 | 2.2928e-09 | 0 | 0 | 0 | 0 | 0 | 1 | -90 | 90 | 0.0026595 | 0.00064791 | -0.0026593 | -0.00064806
50 | 51 | 2.1185 | 0.8148 | 2.1379e-09 | 0 | 0 | 0 | 0 | 0 | 1 | -90 | 90 | 0.0025351 | 0.00061693 | -0.0025349 | -0.00061709
51 | 52 | 3.8845 | 1.494 | 3.9201e-09 | 0 | 0 | 0 | 0 | 0 | 1 | -90 | 90 | 0.0023267 | 0.0005649 | -0.0023265 | -0.0005652
48 | 52 | 30.983 | 11.9165 | 3.1267e-08 | 0 | 0 | 0 | 0 | 0 | 1 | -90 | 90 | -0.00028237 | -7.0768e-05 | 0.00028239 | 6.7726e-05
52 | 53 | 10.9967 | 4.2295 | 1.1098e-08 | 0 | 0 | 0 | 0 | 0 | 1 | -90 | 90 | 0.0010966 | 0.00027085 | -0.0010965 | -0.00027188
52 | 65 | 52.0409 | 20.0157 | 5.2518e-08 | 0 | 0 | 0 | 0 | 0 | 1 | -90 | 90 | 0.00048087 | 0.00011541 | -0.00048074 | -0.00012048
52 | 85 | 58.1554 | 22.3675 | 5.8689e-08 | 0 | 0 | 0 | 0 | 0 | 1 | -90 | 90 | 0.00021436 | 4.7998e-05 | -0.00021433 | -5.3716e-05
53 | 54 | 3.2277 | 1.2414 | 3.2573e-09 | 0 | 0 | 0 | 0 | 0 | 1 | -90 | 90 | 0.00087333 | 0.00021595 | -0.0008733 | -0.00021626
54 | 55 | 14.8044 | 5.694 | 1.494e-08 | 0 | 0 | 0 | 0 | 0 | 1 | -90 | 90 | 0.0007566 | 0.00018701 | -0.00075651 | -0.00018843
55 | 56 | 1.5474 | 0.59515 | 1.5616e-09 | 0 | 0 | 0 | 0 | 0 | 1 | -90 | 90 | 0.00051025 | 0.00012672 | -0.00051024 | -0.00012687
56 | 57 | 3.4818 | 1.3391 | 3.5137e-09 | 0 | 0 | 0 | 0 | 0 | 1 | -90 | 90 | 0.00042129 | 0.00010457 | -0.00042129 | -0.00010491
96 | 97 | 40.1931 | 15.4589 | 4.0562e-08 | 0 | 0 | 0 | 0 | 0 | 1 | -90 | 90 | -0.00019323 | -4.8429e-05 | 0.00019325 | 4.448e-05
97 | 98 | 1.7486 | 0.67252 | 1.7646e-09 | 0 | 0 | 0 | 0 | 0 | 1 | -90 | 90 | 0.00051679 | 0.00012935 | -0.00051679 | -0.00012952
97 | 101 | 83.0492 | 31.942 | 8.3811e-08 | 0 | 0 | 0 | 0 | 0 | 1 | -90 | 90 | -0.00071004 | -0.00017383 | 0.00071049 | 0.00016583