## bus_data
BUS_I | BUS_TYPE | Pd | Qd | Gs | Bs | area | Vm | Va | baseKV | zone | Vmax | Vmin
1 | 1 | 0.0014185 | 0.0003555 | 0 | 0 | 1 | 0.99183 | -0.057291 | 0.4 | 1 | 1.1 | 0.9
2 | 1 | 0.0041377 | 0.001037 | 0 | 0 | 1 | 0.99203 | -0.055849 | 0.4 | 1 | 1.1 | 0.9
3 | 1 | 0 | 0 | 0 | 0 | 1 | 0.99176 | -0.057796 | 0.4 | 1 | 1.1 | 0.9
4 | 1 | 0.0052298 | 0.0013107 | 0 | 0 | 1 | 0.99212 | -0.055198 | 0.4 | 1 | 1.1 | 0.9
5 | 1 | 0.0050171 | 0.0012574 | 0 | 0 | 1 | 0.99164 | -0.058613 | 0.4 | 1 | 1.1 | 0.9
23 | 1 | 0.0039146 | 0.0009811 | 0 | 0 | 1 | 0.99243 | -0.053073 | 0.4 | 1 | 1.1 | 0.9
22 | 1 | 0.0063612 | 0.0015943 | 0 | 0 | 1 | 0.99287 | -0.049937 | 0.4 | 1 | 1.1 | 0.9
6 | 1 | 0.017131 | 0.0042934 | 0 | 0 | 1 | 0.9846 | -0.10787 | 0.4 | 1 | 1.1 | 0.9
7 | 1 | 0.0019995 | 0.00050113 | 0 | 0 | 1 | 0.98393 | -0.11264 | 0.4 | 1 | 1.1 | 0.9
8 | 1 | 0.0038119 | 0.00095535 | 0 | 0 | 1 | 0.98473 | -0.10693 | 0.4 | 1 | 1.1 | 0.9
9 | 1 | 0.013691 | 0.0034314 | 0 | 0 | 1 | 0.98381 | -0.1135 | 0.4 | 1 | 1.1 | 0.9
10 | 1 | 0.0016324 | 0.00040912 | 0 | 0 | 1 | 0.98711 | -0.090113 | 0.4 | 1 | 1.1 | 0.9
17 | 1 | 0.0073759 | 0.0018486 | 0 | 0 | 1 | 0.98354 | -0.11543 | 0.4 | 1 | 1.1 | 0.9
16 | 1 | 0 | 0 | 0 | 0 | 1 | 0.99026 | -0.067863 | 0.4 | 1 | 1.1 | 0.9
18 | 1 | 0.0029361 | 0.00073586 | 0 | 0 | 1 | 0.98346 | -0.11599 | 0.4 | 1 | 1.1 | 0.9
14 | 1 | 0.0045102 | 0.0011304 | 0 | 0 | 1 | 0.99407 | -0.041235 | 0.4 | 1 | 1.1 | 0.9
11 | 3 | 0.0037172 | 0.00093162 | 0 | 0 | 1 | 1 | 0 | 0.4 | 1 | 1.1 | 0.9
12 | 1 | 0.0080398 | 0.002015 | 0 | 0 | 1 | 0.9948 | -0.036075 | 0.4 | 1 | 1.1 | 0.9
13 | 1 | 0.0058781 | 0.0014732 | 0 | 0 | 1 | 0.99819 | -0.012614 | 0.4 | 1 | 1.1 | 0.9
15 | 1 | 0 | 0 | 0 | 0 | 1 | 0.99664 | -0.023423 | 0.4 | 1 | 1.1 | 0.9
21 | 1 | 0.0032642 | 0.00081809 | 0 | 0 | 1 | 0.99378 | -0.043531 | 0.4 | 1 | 1.1 | 0.9
20 | 1 | 0.004276 | 0.0010717 | 0 | 0 | 1 | 0.99313 | -0.048077 | 0.4 | 1 | 1.1 | 0.9

## generator_data
GEN_BUS | PG | QG | QMAX | QMIN | VG | MBASE | GEN_STATUS | PMAX | PMIN
11 | 0.10542 | 0.026559 | 10 | -10 | 1 | 100 | 1 | 10 | 0

## branch_data
F_BUS | T_BUS | BR_R | BR_X | BR_B | RATE_A | RATE_B | RATE_C | TAP | SHIFT | BR_STATUS | ANGMIN | ANGMAX | P_in | Q_in | P_out | Q_out
1 | 2 | 2.8706 | 1.1041 | 2.8969e-09 | 0 | 0 | 0 | 0 | 0 | 1 | -90 | 90 | -0.0064365 | -0.0016129 | 0.0064378 | 0.0016131
1 | 3 | 1.2886 | 0.49562 | 1.3004e-09 | 0 | 0 | 0 | 0 | 0 | 1 | -90 | 90 | 0.0050181 | 0.0012574 | -0.0050177 | -0.0012574
2 | 4 | 0.78925 | 0.30356 | 7.9649e-10 | 0 | 0 | 0 | 0 | 0 | 1 | -90 | 90 | -0.010575 | -0.0026501 | 0.010576 | 0.0026504
3 | 5 | 2.085 | 0.80193 | 2.1042e-09 | 0 | 0 | 0 | 0 | 0 | 1 | -90 | 90 | 0.0050177 | 0.0012574 | -0.0050171 | -0.0012574
4 | 23 | 1.724 | 0.66309 | 1.7399e-09 | 0 | 0 | 0 | 0 | 0 | 1 | -90 | 90 | -0.015806 | -0.0039611 | 0.015811 | 0.0039628
23 | 22 | 2.0404 | 0.78476 | 2.0591e-09 | 0 | 0 | 0 | 0 | 0 | 1 | -90 | 90 | -0.019726 | -0.0049439 | 0.019734 | 0.004947
22 | 20 | 0.91577 | 0.35222 | 9.2417e-10 | 0 | 0 | 0 | 0 | 0 | 1 | -90 | 90 | -0.026095 | -0.0065412 | 0.026102 | 0.0065437
6 | 7 | 2.313 | 0.88961 | 2.3342e-09 | 0 | 0 | 0 | 0 | 0 | 1 | -90 | 90 | 0.026026 | 0.006525 | -0.026008 | -0.0065187
6 | 8 | 0.27481 | 0.1057 | 2.7733e-10 | 0 | 0 | 0 | 0 | 0 | 1 | -90 | 90 | -0.043157 | -0.010818 | 0.043162 | 0.010821
7 | 9 | 0.4527 | 0.17412 | 4.5686e-10 | 0 | 0 | 0 | 0 | 0 | 1 | -90 | 90 | 0.024009 | 0.0060175 | -0.024006 | -0.0060165
8 | 10 | 4.5357 | 1.7445 | 4.5773e-09 | 0 | 0 | 0 | 0 | 0 | 1 | -90 | 90 | -0.046974 | -0.011776 | 0.047084 | 0.011818
9 | 17 | 2.3585 | 0.90712 | 2.3802e-09 | 0 | 0 | 0 | 0 | 0 | 1 | -90 | 90 | 0.010315 | 0.0025851 | -0.010312 | -0.0025843
10 | 16 | 5.8307 | 2.2426 | 5.8842e-09 | 0 | 0 | 0 | 0 | 0 | 1 | -90 | 90 | -0.048716 | -0.012227 | 0.048867 | 0.012284
17 | 18 | 2.3828 | 0.91646 | 2.4047e-09 | 0 | 0 | 0 | 0 | 0 | 1 | -90 | 90 | 0.0029363 | 0.00073571 | -0.0029361 | -0.00073586
16 | 14 | 7.0261 | 2.7023 | 7.0906e-09 | 0 | 0 | 0 | 0 | 0 | 1 | -90 | 90 | -0.048867 | -0.012284 | 0.049049 | 0.012354
14 | 12 | 1.2515 | 0.48136 | 1.263e-09 | 0 | 0 | 0 | 0 | 0 | 1 | -90 | 90 | -0.053559 | -0.013484 | 0.053598 | 0.013499
11 | 12 | 7.6444 | 2.9402 | 7.7146e-09 | 0 | 0 | 0 | 0 | 0 | 1 | -90 | 90 | 0.06195 | 0.015633 | -0.061638 | -0.015514
11 | 13 | 4.1502 | 1.5962 | 4.1883e-09 | 0 | 0 | 0 | 0 | 0 | 1 | -90 | 90 | 0.039754 | 0.0099948 | -0.039684 | -0.0099684
13 | 15 | 4.1643 | 1.6016 | 4.2025e-09 | 0 | 0 | 0 | 0 | 0 | 1 | -90 | 90 | 0.033806 | 0.0084952 | -0.033755 | -0.0084761
15 | 21 | 7.7132 | 2.9666 | 7.7839e-09 | 0 | 0 | 0 | 0 | 0 | 1 | -90 | 90 | 0.033755 | 0.0084761 | -0.033661 | -0.0084406
21 | 20 | 1.9248 | 0.74031 | 1.9425e-09 | 0 | 0 | 0 | 0 | 0 | 1 | -90 | 90 | 0.030397 | 0.0076226 | -0.030378 | -0.0076154