## bus_data
BUS_I | BUS_TYPE | Pd | Qd | Gs | Bs | area | Vm | Va | baseKV | zone | Vmax | Vmin
1 | 1 | 0.0041688 | 0.0010448 | 0 | 0 | 1 | 0.97183 | -0.19772 | 0.4 | 1 | 1.1 | 0.9
2 | 1 | 0.0090836 | 0.0022766 | 0 | 0 | 1 | 0.97369 | -0.18434 | 0.4 | 1 | 1.1 | 0.9
3 | 1 | 0.054451 | 0.013647 | 0 | 0 | 1 | 0.97017 | -0.20966 | 0.4 | 1 | 1.1 | 0.9
4 | 1 | 0 | 0 | 0 | 0 | 1 | 0.9837 | -0.11328 | 0.4 | 1 | 1.1 | 0.9
5 | 1 | 0 | 0 | 0 | 0 | 1 | 0.98648 | -0.093807 | 0.4 | 1 | 1.1 | 0.9
11 | 1 | 0.0040549 | 0.0010163 | 0 | 0 | 1 | 0.99026 | -0.067553 | 0.4 | 1 | 1.1 | 0.9
9 | 1 | 0.03674 | 0.0092079 | 0 | 0 | 1 | 0.99041 | -0.06652 | 0.4 | 1 | 1.1 | 0.9
7 | 1 | 0.018221 | 0.0045667 | 0 | 0 | 1 | 0.99856 | -0.010061 | 0.4 | 1 | 1.1 | 0.9
15 | 3 | 0.012296 | 0.0030816 | 0 | 0 | 1 | 1 | 0 | 0.4 | 1 | 1.1 | 0.9
14 | 1 | 0.065395 | 0.016389 | 0 | 0 | 1 | 0.99797 | -0.014061 | 0.4 | 1 | 1.1 | 0.9
8 | 1 | 0.0030681 | 0.00076894 | 0 | 0 | 1 | 0.9915 | -0.058904 | 0.4 | 1 | 1.1 | 0.9
10 | 1 | 0.004132 | 0.0010356 | 0 | 0 | 1 | 0.99168 | -0.05761 | 0.4 | 1 | 1.1 | 0.9
12 | 1 | 0 | 0 | 0 | 0 | 1 | 0.99355 | -0.044643 | 0.4 | 1 | 1.1 | 0.9
13 | 1 | 0.011672 | 0.0029252 | 0 | 0 | 1 | 0.99652 | -0.024029 | 0.4 | 1 | 1.1 | 0.9

## generator_data
GEN_BUS | PG | QG | QMAX | QMIN | VG | MBASE | GEN_STATUS | PMAX | PMIN
15 | 0.2259 | 0.056958 | 10 | -10 | 1 | 100 | 1 | 10 | 0

## branch_data
F_BUS | T_BUS | BR_R | BR_X | BR_B | RATE_A | RATE_B | RATE_C | TAP | SHIFT | BR_STATUS | ANGMIN | ANGMAX | P_in | Q_in | P_out | Q_out
1 | 2 | 2.8135 | 1.0821 | 2.8393e-09 | 0 | 0 | 0 | 0 | 0 | 1 | -90 | 90 | -0.05871 | -0.014726 | 0.05882 | 0.014768
1 | 3 | 2.6925 | 1.0356 | 2.7172e-09 | 0 | 0 | 0 | 0 | 0 | 1 | -90 | 90 | 0.054542 | 0.013681 | -0.054451 | -0.013647
2 | 4 | 13.0929 | 5.0357 | 1.3213e-08 | 0 | 0 | 0 | 0 | 0 | 1 | -90 | 90 | -0.067903 | -0.017044 | 0.06858 | 0.017303
4 | 5 | 3.6352 | 1.3982 | 1.1006e-08 | 0 | 0 | 0 | 0 | 0 | 1 | -90 | 90 | -0.06858 | -0.017303 | 0.068768 | 0.017375
5 | 11 | 4.9324 | 1.8971 | 1.4933e-08 | 0 | 0 | 0 | 0 | 0 | 1 | -90 | 90 | -0.068768 | -0.017375 | 0.069023 | 0.017471
11 | 9 | 0.18378 | 0.070685 | 5.564e-10 | 0 | 0 | 0 | 0 | 0 | 1 | -90 | 90 | -0.073078 | -0.018487 | 0.073089 | 0.018492
9 | 8 | 0.89752 | 0.3452 | 2.7173e-09 | 0 | 0 | 0 | 0 | 0 | 1 | -90 | 90 | -0.10983 | -0.027699 | 0.10995 | 0.027744
7 | 15 | 7.1809 | 2.7619 | 7.2468e-09 | 0 | 0 | 0 | 0 | 0 | 1 | -90 | 90 | -0.018221 | -0.0045667 | 0.018247 | 0.0045758
15 | 14 | 0.94798 | 0.36461 | 2.87e-09 | 0 | 0 | 0 | 0 | 0 | 1 | -90 | 90 | 0.19535 | 0.049301 | -0.19497 | -0.049153
14 | 13 | 1.0134 | 0.38977 | 3.0681e-09 | 0 | 0 | 0 | 0 | 0 | 1 | -90 | 90 | 0.12957 | 0.032764 | -0.12939 | -0.032694
8 | 10 | 0.14856 | 0.05714 | 4.4978e-10 | 0 | 0 | 0 | 0 | 0 | 1 | -90 | 90 | -0.11301 | -0.028513 | 0.11303 | 0.028521
10 | 12 | 1.4379 | 0.55304 | 4.3533e-09 | 0 | 0 | 0 | 0 | 0 | 1 | -90 | 90 | -0.11717 | -0.029557 | 0.11738 | 0.029638
12 | 13 | 2.297 | 0.88346 | 6.9542e-09 | 0 | 0 | 0 | 0 | 0 | 1 | -90 | 90 | -0.11738 | -0.029638 | 0.11772 | 0.029769