## bus_data
BUS_I | BUS_TYPE | Pd | Qd | Gs | Bs | area | Vm | Va | baseKV | zone | Vmax | Vmin
1 | 1 | 0.00052241 | 0.00013093 | 0 | 0 | 1 | 0.9871 | -0.090521 | 0.4 | 1 | 1.1 | 0.9
2 | 1 | 0.00069951 | 0.00017531 | 0 | 0 | 1 | 0.98717 | -0.09002 | 0.4 | 1 | 1.1 | 0.9
3 | 1 | 0 | 0 | 0 | 0 | 1 | 0.98674 | -0.093042 | 0.4 | 1 | 1.1 | 0.9
4 | 1 | 0.0032591 | 0.00081682 | 0 | 0 | 1 | 0.9873 | -0.089053 | 0.4 | 1 | 1.1 | 0.9
6 | 1 | 0 | 0 | 0 | 0 | 1 | 0.98593 | -0.098904 | 0.4 | 1 | 1.1 | 0.9
15 | 1 | 0.0021035 | 0.00052719 | 0 | 0 | 1 | 0.98744 | -0.088081 | 0.4 | 1 | 1.1 | 0.9
167 | 1 | 0.00051738 | 0.00012967 | 0 | 0 | 1 | 0.98588 | -0.099241 | 0.4 | 1 | 1.1 | 0.9
24 | 1 | 0 | 0 | 0 | 0 | 1 | 0.98585 | -0.099462 | 0.4 | 1 | 1.1 | 0.9
7 | 1 | 0.0035824 | 0.00089783 | 0 | 0 | 1 | 0.9938 | -0.043431 | 0.4 | 1 | 1.1 | 0.9
8 | 1 | 0.0037023 | 0.00092788 | 0 | 0 | 1 | 0.99342 | -0.046112 | 0.4 | 1 | 1.1 | 0.9
9 | 1 | 0 | 0 | 0 | 0 | 1 | 0.9941 | -0.041326 | 0.4 | 1 | 1.1 | 0.9
10 | 1 | 0.0054444 | 0.0013645 | 0 | 0 | 1 | 0.99326 | -0.047279 | 0.4 | 1 | 1.1 | 0.9
11 | 1 | 0.0035869 | 0.00089896 | 0 | 0 | 1 | 0.9944 | -0.039235 | 0.4 | 1 | 1.1 | 0.9
12 | 1 | 0.0041298 | 0.001035 | 0 | 0 | 1 | 0.99403 | -0.041846 | 0.4 | 1 | 1.1 | 0.9
13 | 1 | 0.0064035 | 0.0016049 | 0 | 0 | 1 | 0.99503 | -0.034839 | 0.4 | 1 | 1.1 | 0.9
14 | 1 | 0.0051817 | 0.0012987 | 0 | 0 | 1 | 0.9952 | -0.033597 | 0.4 | 1 | 1.1 | 0.9
17 | 1 | 0 | 0 | 0 | 0 | 1 | 0.99578 | -0.029565 | 0.4 | 1 | 1.1 | 0.9
16 | 1 | 0.0036426 | 0.00091291 | 0 | 0 | 1 | 0.98762 | -0.086763 | 0.4 | 1 | 1.1 | 0.9
21 | 1 | 0.004615 | 0.0011566 | 0 | 0 | 1 | 0.98773 | -0.085965 | 0.4 | 1 | 1.1 | 0.9
20 | 1 | 0.0031595 | 0.00079184 | 0 | 0 | 1 | 0.99558 | -0.03092 | 0.4 | 1 | 1.1 | 0.9
45 | 1 | 0.003931 | 0.00098519 | 0 | 0 | 1 | 0.99649 | -0.024566 | 0.4 | 1 | 1.1 | 0.9
18 | 1 | 0.0036783 | 0.00092186 | 0 | 0 | 1 | 0.99531 | -0.032863 | 0.4 | 1 | 1.1 | 0.9
19 | 1 | 0.003517 | 0.00088144 | 0 | 0 | 1 | 0.99536 | -0.032454 | 0.4 | 1 | 1.1 | 0.9
22 | 1 | 0.0033512 | 0.00083989 | 0 | 0 | 1 | 0.98832 | -0.081834 | 0.4 | 1 | 1.1 | 0.9
47 | 1 | 0.0040315 | 0.0010104 | 0 | 0 | 1 | 0.98836 | -0.081516 | 0.4 | 1 | 1.1 | 0.9
23 | 1 | 0.0014762 | 0.00036997 | 0 | 0 | 1 | 0.98579 | -0.099838 | 0.4 | 1 | 1.1 | 0.9
25 | 1 | 0.00091159 | 0.00022847 | 0 | 0 | 1 | 0.9857 | -0.10049 | 0.4 | 1 | 1.1 | 0.9
27 | 1 | 0 | 0 | 0 | 0 | 1 | 0.98567 | -0.10073 | 0.4 | 1 | 1.1 | 0.9
26 | 1 | 0.00058552 | 0.00014674 | 0 | 0 | 1 | 0.98564 | -0.10093 | 0.4 | 1 | 1.1 | 0.9
28 | 1 | 0.0014952 | 0.00037472 | 0 | 0 | 1 | 0.98093 | -0.13429 | 0.4 | 1 | 1.1 | 0.9
29 | 1 | 0 | 0 | 0 | 0 | 1 | 0.9802 | -0.13951 | 0.4 | 1 | 1.1 | 0.9
30 | 1 | 0 | 0 | 0 | 0 | 1 | 0.98151 | -0.13011 | 0.4 | 1 | 1.1 | 0.9
31 | 1 | 0.0013179 | 0.00033031 | 0 | 0 | 1 | 0.97964 | -0.14354 | 0.4 | 1 | 1.1 | 0.9
32 | 1 | 0 | 0 | 0 | 0 | 1 | 0.979 | -0.14805 | 0.4 | 1 | 1.1 | 0.9
33 | 1 | 0 | 0 | 0 | 0 | 1 | 0.9823 | -0.12448 | 0.4 | 1 | 1.1 | 0.9
65 | 1 | 0.0017527 | 0.00043926 | 0 | 0 | 1 | 0.97903 | -0.14794 | 0.4 | 1 | 1.1 | 0.9
166 | 1 | 0.0084948 | 0.002129 | 0 | 0 | 1 | 0.97786 | -0.15626 | 0.4 | 1 | 1.1 | 0.9
64 | 1 | 0.003526 | 0.00088371 | 0 | 0 | 1 | 0.9842 | -0.11092 | 0.4 | 1 | 1.1 | 0.9
39 | 1 | 0.0048037 | 0.0012039 | 0 | 0 | 1 | 0.99979 | -0.0014793 | 0.4 | 1 | 1.1 | 0.9
40 | 3 | 0.0025557 | 0.00064053 | 0 | 0 | 1 | 1 | 0 | 0.4 | 1 | 1.1 | 0.9
41 | 1 | 0 | 0 | 0 | 0 | 1 | 0.9983 | -0.01176 | 0.4 | 1 | 1.1 | 0.9
42 | 1 | 0.0031956 | 0.00080088 | 0 | 0 | 1 | 0.99822 | -0.012454 | 0.4 | 1 | 1.1 | 0.9
43 | 1 | 0.0035702 | 0.00089478 | 0 | 0 | 1 | 0.99813 | -0.012982 | 0.4 | 1 | 1.1 | 0.9
44 | 1 | 0.0031489 | 0.00078918 | 0 | 0 | 1 | 0.99584 | -0.028947 | 0.4 | 1 | 1.1 | 0.9
46 | 1 | 0.0025514 | 0.00063943 | 0 | 0 | 1 | 0.99811 | -0.01317 | 0.4 | 1 | 1.1 | 0.9
56 | 1 | 0.0034014 | 0.00085248 | 0 | 0 | 1 | 0.99308 | -0.048242 | 0.4 | 1 | 1.1 | 0.9
48 | 1 | 0.0033503 | 0.00083967 | 0 | 0 | 1 | 0.98932 | -0.074696 | 0.4 | 1 | 1.1 | 0.9
55 | 1 | 0.0032941 | 0.00082558 | 0 | 0 | 1 | 0.98936 | -0.074417 | 0.4 | 1 | 1.1 | 0.9
49 | 1 | 0.006529 | 0.0016363 | 0 | 0 | 1 | 0.98975 | -0.07165 | 0.4 | 1 | 1.1 | 0.9
50 | 1 | 0.0033769 | 0.00084634 | 0 | 0 | 1 | 0.98837 | -0.081364 | 0.4 | 1 | 1.1 | 0.9
51 | 1 | 0 | 0 | 0 | 0 | 1 | 0.99102 | -0.062663 | 0.4 | 1 | 1.1 | 0.9
52 | 1 | 0.0043997 | 0.0011027 | 0 | 0 | 1 | 0.98805 | -0.083642 | 0.4 | 1 | 1.1 | 0.9
53 | 1 | 0.0027886 | 0.00069889 | 0 | 0 | 1 | 0.99042 | -0.066931 | 0.4 | 1 | 1.1 | 0.9
54 | 1 | 0.0031481 | 0.00078898 | 0 | 0 | 1 | 0.99269 | -0.050962 | 0.4 | 1 | 1.1 | 0.9
57 | 1 | 0.0041265 | 0.0010342 | 0 | 0 | 1 | 0.98676 | -0.092763 | 0.4 | 1 | 1.1 | 0.9
63 | 1 | 0.0038207 | 0.00095755 | 0 | 0 | 1 | 0.98654 | -0.094339 | 0.4 | 1 | 1.1 | 0.9
62 | 1 | 0.0013513 | 0.00033867 | 0 | 0 | 1 | 0.98586 | -0.099116 | 0.4 | 1 | 1.1 | 0.9
58 | 1 | 0.0055616 | 0.0013939 | 0 | 0 | 1 | 0.98577 | -0.099767 | 0.4 | 1 | 1.1 | 0.9
59 | 1 | 0.0028886 | 0.00072395 | 0 | 0 | 1 | 0.98486 | -0.10628 | 0.4 | 1 | 1.1 | 0.9
60 | 1 | 0.0026875 | 0.00067355 | 0 | 0 | 1 | 0.9858 | -0.099562 | 0.4 | 1 | 1.1 | 0.9
61 | 1 | 0.0033737 | 0.00084552 | 0 | 0 | 1 | 0.98484 | -0.10642 | 0.4 | 1 | 1.1 | 0.9

## generator_data
GEN_BUS | PG | QG | QMAX | QMIN | VG | MBASE | GEN_STATUS | PMAX | PMIN
40 | 0.16409 | 0.041307 | 10 | -10 | 1 | 100 | 1 | 10 | 0

## branch_data
F_BUS | T_BUS | BR_R | BR_X | BR_B | RATE_A | RATE_B | RATE_C | TAP | SHIFT | BR_STATUS | ANGMIN | ANGMAX | P_in | Q_in | P_out | Q_out
1 | 2 | 1.566 | 0.60231 | 1.5804e-09 | 0 | 0 | 0 | 0 | 0 | 1 | -90 | 90 | -0.0040177 | -0.0010015 | 0.004018 | 0.0010014
1 | 3 | 9.0562 | 3.4831 | 9.1393e-09 | 0 | 0 | 0 | 0 | 0 | 1 | -90 | 90 | 0.0034953 | 0.00087053 | -0.0034941 | -0.00087095
2 | 4 | 2.5791 | 0.99196 | 2.6028e-09 | 0 | 0 | 0 | 0 | 0 | 1 | -90 | 90 | -0.0047175 | -0.0011767 | 0.0047181 | 0.0011767
3 | 6 | 21.0919 | 8.1123 | 2.1285e-08 | 0 | 0 | 0 | 0 | 0 | 1 | -90 | 90 | 0.0034941 | 0.00087095 | -0.0034913 | -0.00087194
4 | 15 | 1.5385 | 0.59174 | 1.5527e-09 | 0 | 0 | 0 | 0 | 0 | 1 | -90 | 90 | -0.0079772 | -0.0019935 | 0.0079783 | 0.0019938
6 | 167 | 8.1992 | 3.1536 | 8.2745e-09 | 0 | 0 | 0 | 0 | 0 | 1 | -90 | 90 | 0.0005174 | 0.00012887 | -0.00051738 | -0.00012967
6 | 24 | 2.3633 | 0.90895 | 2.385e-09 | 0 | 0 | 0 | 0 | 0 | 1 | -90 | 90 | 0.0029739 | 0.00074307 | -0.0029736 | -0.00074322
15 | 16 | 1.6538 | 0.63609 | 1.669e-09 | 0 | 0 | 0 | 0 | 0 | 1 | -90 | 90 | -0.010082 | -0.002521 | 0.010084 | 0.0025215
24 | 25 | 8.655 | 3.3289 | 8.7344e-09 | 0 | 0 | 0 | 0 | 0 | 1 | -90 | 90 | 0.0014974 | 0.00037353 | -0.0014971 | -0.0003743
24 | 23 | 3.2182 | 1.2378 | 3.2477e-09 | 0 | 0 | 0 | 0 | 0 | 1 | -90 | 90 | 0.0014763 | 0.00036968 | -0.0014762 | -0.00036997
7 | 8 | 3.767 | 1.4488 | 3.8016e-09 | 0 | 0 | 0 | 0 | 0 | 1 | -90 | 90 | 0.009151 | 0.0022934 | -0.0091476 | -0.0022924
7 | 9 | 2.127 | 0.81807 | 2.1465e-09 | 0 | 0 | 0 | 0 | 0 | 1 | -90 | 90 | -0.012733 | -0.0031912 | 0.012737 | 0.0031924
8 | 10 | 2.7548 | 1.0595 | 2.7801e-09 | 0 | 0 | 0 | 0 | 0 | 1 | -90 | 90 | 0.0054453 | 0.0013646 | -0.0054444 | -0.0013645
9 | 11 | 1.5965 | 0.61405 | 1.6112e-09 | 0 | 0 | 0 | 0 | 0 | 1 | -90 | 90 | -0.016867 | -0.0042274 | 0.016872 | 0.0042291
9 | 12 | 1.6204 | 0.62325 | 1.6353e-09 | 0 | 0 | 0 | 0 | 0 | 1 | -90 | 90 | 0.0041301 | 0.001035 | -0.0041298 | -0.001035
11 | 13 | 2.77 | 1.0654 | 2.7954e-09 | 0 | 0 | 0 | 0 | 0 | 1 | -90 | 90 | -0.020459 | -0.0051281 | 0.020471 | 0.0051326
13 | 14 | 0.59644 | 0.2294 | 6.0191e-10 | 0 | 0 | 0 | 0 | 0 | 1 | -90 | 90 | -0.026875 | -0.0067375 | 0.02688 | 0.0067392
14 | 17 | 1.6239 | 0.6246 | 1.6388e-09 | 0 | 0 | 0 | 0 | 0 | 1 | -90 | 90 | -0.032061 | -0.0080378 | 0.032079 | 0.0080446
17 | 20 | 1.6892 | 0.64968 | 1.7047e-09 | 0 | 0 | 0 | 0 | 0 | 1 | -90 | 90 | 0.010358 | 0.002596 | -0.010356 | -0.0025954
17 | 45 | 1.5237 | 0.58605 | 1.5377e-09 | 0 | 0 | 0 | 0 | 0 | 1 | -90 | 90 | -0.042438 | -0.010641 | 0.042467 | 0.010652
16 | 21 | 0.73583 | 0.28301 | 7.4258e-10 | 0 | 0 | 0 | 0 | 0 | 1 | -90 | 90 | -0.013726 | -0.0034344 | 0.013728 | 0.0034349
21 | 22 | 2.8572 | 1.0989 | 2.8834e-09 | 0 | 0 | 0 | 0 | 0 | 1 | -90 | 90 | -0.018343 | -0.0045916 | 0.018353 | 0.0045953
20 | 19 | 2.7503 | 1.0578 | 2.7755e-09 | 0 | 0 | 0 | 0 | 0 | 1 | -90 | 90 | 0.007197 | 0.0018035 | -0.0071954 | -0.0018032
45 | 46 | 3.1865 | 1.2256 | 3.2157e-09 | 0 | 0 | 0 | 0 | 0 | 1 | -90 | 90 | -0.046398 | -0.011637 | 0.046471 | 0.011665
18 | 19 | 1.4337 | 0.55141 | 1.4468e-09 | 0 | 0 | 0 | 0 | 0 | 1 | -90 | 90 | -0.0036783 | -0.00092186 | 0.0036785 | 0.0009218
22 | 47 | 0.18627 | 0.071643 | 1.8798e-10 | 0 | 0 | 0 | 0 | 0 | 1 | -90 | 90 | -0.021704 | -0.0054352 | 0.021705 | 0.0054355
47 | 48 | 3.3707 | 1.2964 | 3.4016e-09 | 0 | 0 | 0 | 0 | 0 | 1 | -90 | 90 | -0.025737 | -0.0064459 | 0.025761 | 0.006455
25 | 27 | 5.157 | 1.9835 | 5.2044e-09 | 0 | 0 | 0 | 0 | 0 | 1 | -90 | 90 | 0.00058555 | 0.00014583 | -0.00058553 | -0.00014633
27 | 26 | 4.2854 | 1.6482 | 4.3247e-09 | 0 | 0 | 0 | 0 | 0 | 1 | -90 | 90 | 0.00058553 | 0.00014633 | -0.00058551 | -0.00014674
28 | 29 | 5.6227 | 2.1626 | 5.6743e-09 | 0 | 0 | 0 | 0 | 0 | 1 | -90 | 90 | 0.011596 | 0.0029029 | -0.011588 | -0.0029002
28 | 30 | 3.9994 | 1.5382 | 4.0361e-09 | 0 | 0 | 0 | 0 | 0 | 1 | -90 | 90 | -0.013091 | -0.0032776 | 0.013099 | 0.0032801
29 | 31 | 16.2696 | 6.2575 | 1.6419e-08 | 0 | 0 | 0 | 0 | 0 | 1 | -90 | 90 | 0.0030734 | 0.00076604 | -0.0030717 | -0.00076696
29 | 32 | 12.5449 | 4.8249 | 1.266e-08 | 0 | 0 | 0 | 0 | 0 | 1 | -90 | 90 | 0.0085144 | 0.0021342 | -0.0085044 | -0.0021315
30 | 33 | 5.3865 | 2.0718 | 5.436e-09 | 0 | 0 | 0 | 0 | 0 | 1 | -90 | 90 | -0.013099 | -0.0032801 | 0.013109 | 0.0032835
31 | 65 | 31.1964 | 11.9986 | 3.1483e-08 | 0 | 0 | 0 | 0 | 0 | 1 | -90 | 90 | 0.0017537 | 0.00043665 | -0.0017527 | -0.00043926
32 | 166 | 12.047 | 4.6334 | 1.2158e-08 | 0 | 0 | 0 | 0 | 0 | 1 | -90 | 90 | 0.0085044 | 0.0021316 | -0.0084947 | -0.002129
33 | 64 | 13.005 | 5.0019 | 1.3124e-08 | 0 | 0 | 0 | 0 | 0 | 1 | -90 | 90 | -0.013109 | -0.0032835 | 0.013134 | 0.0032917
64 | 61 | 3.4147 | 1.3134 | 3.4461e-09 | 0 | 0 | 0 | 0 | 0 | 1 | -90 | 90 | -0.01666 | -0.0041754 | 0.01667 | 0.0041791
39 | 40 | 0.17824 | 0.068553 | 3.5975e-10 | 0 | 0 | 0 | 0 | 0 | 1 | -90 | 90 | -0.1092 | -0.027516 | 0.10922 | 0.027525
39 | 41 | 1.2941 | 0.49774 | 1.306e-09 | 0 | 0 | 0 | 0 | 0 | 1 | -90 | 90 | 0.10439 | 0.026313 | -0.10424 | -0.026255
40 | 42 | 3.1089 | 1.1957 | 3.1375e-09 | 0 | 0 | 0 | 0 | 0 | 1 | -90 | 90 | 0.052314 | 0.013141 | -0.052223 | -0.013107
41 | 43 | 4.4408 | 1.708 | 4.4815e-09 | 0 | 0 | 0 | 0 | 0 | 1 | -90 | 90 | 0.0035708 | 0.00089457 | -0.0035702 | -0.00089478
41 | 44 | 2.2323 | 0.85856 | 2.2527e-09 | 0 | 0 | 0 | 0 | 0 | 1 | -90 | 90 | 0.10067 | 0.02536 | -0.10043 | -0.025268
42 | 46 | 0.19008 | 0.073108 | 1.9183e-10 | 0 | 0 | 0 | 0 | 0 | 1 | -90 | 90 | 0.049028 | 0.012306 | -0.049023 | -0.012304
44 | 56 | 2.5744 | 0.99014 | 2.598e-09 | 0 | 0 | 0 | 0 | 0 | 1 | -90 | 90 | 0.097281 | 0.024479 | -0.09702 | -0.024378
56 | 54 | 0.37495 | 0.14421 | 3.7839e-10 | 0 | 0 | 0 | 0 | 0 | 1 | -90 | 90 | 0.093619 | 0.023526 | -0.093583 | -0.023512
48 | 55 | 0.12208 | 0.046953 | 1.232e-10 | 0 | 0 | 0 | 0 | 0 | 1 | -90 | 90 | -0.029111 | -0.0072946 | 0.029113 | 0.007295
55 | 53 | 2.9475 | 1.1337 | 2.9746e-09 | 0 | 0 | 0 | 0 | 0 | 1 | -90 | 90 | -0.032407 | -0.0081206 | 0.03244 | 0.0081333
49 | 50 | 2.5647 | 0.98641 | 2.5882e-09 | 0 | 0 | 0 | 0 | 0 | 1 | -90 | 90 | 0.048441 | 0.012165 | -0.048375 | -0.01214
49 | 51 | 2.0957 | 0.80605 | 2.115e-09 | 0 | 0 | 0 | 0 | 0 | 1 | -90 | 90 | -0.05497 | -0.013801 | 0.055038 | 0.013827
50 | 52 | 0.64588 | 0.24842 | 6.5181e-10 | 0 | 0 | 0 | 0 | 0 | 1 | -90 | 90 | 0.044998 | 0.011293 | -0.044984 | -0.011288
51 | 53 | 1.55 | 0.59614 | 1.5642e-09 | 0 | 0 | 0 | 0 | 0 | 1 | -90 | 90 | 0.03525 | 0.00884 | -0.035229 | -0.0088321
51 | 54 | 1.666 | 0.64075 | 1.6812e-09 | 0 | 0 | 0 | 0 | 0 | 1 | -90 | 90 | -0.090288 | -0.022667 | 0.090435 | 0.022723
52 | 57 | 2.8614 | 1.1005 | 2.8877e-09 | 0 | 0 | 0 | 0 | 0 | 1 | -90 | 90 | 0.040585 | 0.010185 | -0.040533 | -0.010166
57 | 63 | 5.2265 | 2.0102 | 5.2744e-09 | 0 | 0 | 0 | 0 | 0 | 1 | -90 | 90 | 0.0038215 | 0.00095736 | -0.0038207 | -0.00095755
57 | 62 | 2.4747 | 0.9518 | 2.4974e-09 | 0 | 0 | 0 | 0 | 0 | 1 | -90 | 90 | 0.032585 | 0.0081742 | -0.032557 | -0.0081634
62 | 60 | 0.18128 | 0.069723 | 1.8294e-10 | 0 | 0 | 0 | 0 | 0 | 1 | -90 | 90 | 0.031205 | 0.0078248 | -0.031203 | -0.007824
58 | 59 | 3.5913 | 1.3813 | 3.6242e-09 | 0 | 0 | 0 | 0 | 0 | 1 | -90 | 90 | 0.022953 | 0.0057563 | -0.022933 | -0.0057487
58 | 60 | 0.09086 | 0.034946 | 9.1694e-11 | 0 | 0 | 0 | 0 | 0 | 1 | -90 | 90 | -0.028515 | -0.0071502 | 0.028516 | 0.0071505
59 | 61 | 0.088228 | 0.033934 | 8.9038e-11 | 0 | 0 | 0 | 0 | 0 | 1 | -90 | 90 | 0.020044 | 0.0050248 | -0.020044 | -0.0050246