## bus_data
BUS_I | BUS_TYPE | Pd | Qd | Gs | Bs | area | Vm | Va | baseKV | zone | Vmax | Vmin
161 | 3 | 0 | 0 | 0 | 0 | 1 | 1 | 0 | 0.4 | 1 | 1.1 | 0.9
157 | 1 | 0.00031872 | 7.988e-05 | 0 | 0 | 1 | 0.99693 | -0.021613 | 0.4 | 1 | 1.1 | 0.9
160 | 1 | 0.0010988 | 0.00027538 | 0 | 0 | 1 | 0.99658 | -0.023991 | 0.4 | 1 | 1.1 | 0.9
34 | 1 | 0.0024752 | 0.00062034 | 0 | 0 | 1 | 0.99294 | -0.049709 | 0.4 | 1 | 1.1 | 0.9
35 | 1 | 0.0012385 | 0.0003104 | 0 | 0 | 1 | 0.99278 | -0.050881 | 0.4 | 1 | 1.1 | 0.9
36 | 1 | 0 | 0 | 0 | 0 | 1 | 0.99323 | -0.047723 | 0.4 | 1 | 1.1 | 0.9
37 | 1 | 0.0015525 | 0.00038909 | 0 | 0 | 1 | 0.99268 | -0.051604 | 0.4 | 1 | 1.1 | 0.9
38 | 1 | 0 | 0 | 0 | 0 | 1 | 0.99394 | -0.04271 | 0.4 | 1 | 1.1 | 0.9
159 | 1 | 0.00064913 | 0.00016269 | 0 | 0 | 1 | 0.99408 | -0.041707 | 0.4 | 1 | 1.1 | 0.9
162 | 1 | 0 | 0 | 0 | 0 | 1 | 0.99605 | -0.027687 | 0.4 | 1 | 1.1 | 0.9
163 | 1 | 0.0087421 | 0.002191 | 0 | 0 | 1 | 0.99596 | -0.028367 | 0.4 | 1 | 1.1 | 0.9
156 | 1 | 0.0013751 | 0.00034463 | 0 | 0 | 1 | 0.9954 | -0.032373 | 0.4 | 1 | 1.1 | 0.9
158 | 1 | 0.00091696 | 0.00022981 | 0 | 0 | 1 | 0.99434 | -0.039832 | 0.4 | 1 | 1.1 | 0.9

## generator_data
GEN_BUS | PG | QG | QMAX | QMIN | VG | MBASE | GEN_STATUS | PMAX | PMIN
161 | 0.018458 | 0.0046245 | 10 | -10 | 1 | 100 | 1 | 10 | 0

## branch_data
F_BUS | T_BUS | BR_R | BR_X | BR_B | RATE_A | RATE_B | RATE_C | TAP | SHIFT | BR_STATUS | ANGMIN | ANGMAX | P_in | Q_in | P_out | Q_out
161 | 157 | 32.6828 | 12.5703 | 3.2983e-08 | 0 | 0 | 0 | 0 | 0 | 1 | -90 | 90 | 0.0085789 | 0.0021473 | -0.0085533 | -0.0021408
161 | 160 | 31.5932 | 12.1512 | 3.1883e-08 | 0 | 0 | 0 | 0 | 0 | 1 | -90 | 90 | 0.009879 | 0.0024772 | -0.0098462 | -0.0024678
157 | 156 | 16.8586 | 6.4841 | 1.7013e-08 | 0 | 0 | 0 | 0 | 0 | 1 | -90 | 90 | 0.0082346 | 0.0020609 | -0.0082224 | -0.0020579
160 | 162 | 5.4644 | 2.1017 | 5.5145e-09 | 0 | 0 | 0 | 0 | 0 | 1 | -90 | 90 | 0.0087474 | 0.0021924 | -0.0087429 | -0.0021912
34 | 35 | 5.3772 | 2.0682 | 5.4266e-09 | 0 | 0 | 0 | 0 | 0 | 1 | -90 | 90 | 0.0027916 | 0.0006986 | -0.0027912 | -0.00069896
34 | 36 | 4.8364 | 1.8602 | 4.8808e-09 | 0 | 0 | 0 | 0 | 0 | 1 | -90 | 90 | -0.0052668 | -0.0013189 | 0.0052682 | 0.001319
35 | 37 | 5.9685 | 2.2956 | 6.0232e-09 | 0 | 0 | 0 | 0 | 0 | 1 | -90 | 90 | 0.0015526 | 0.00038856 | -0.0015525 | -0.00038909
36 | 38 | 12.2016 | 4.6929 | 1.2314e-08 | 0 | 0 | 0 | 0 | 0 | 1 | -90 | 90 | -0.0052682 | -0.001319 | 0.0052719 | 0.0013192
38 | 159 | 2.441 | 0.93885 | 2.4634e-09 | 0 | 0 | 0 | 0 | 0 | 1 | -90 | 90 | -0.0052719 | -0.0013192 | 0.0052726 | 0.0013192
159 | 158 | 4.064 | 1.5631 | 4.1013e-09 | 0 | 0 | 0 | 0 | 0 | 1 | -90 | 90 | -0.0059217 | -0.0014819 | 0.0059233 | 0.0014821
162 | 163 | 1.0045 | 0.38634 | 1.0137e-09 | 0 | 0 | 0 | 0 | 0 | 1 | -90 | 90 | 0.0087429 | 0.0021912 | -0.0087421 | -0.002191
156 | 158 | 14.0116 | 5.3891 | 1.414e-08 | 0 | 0 | 0 | 0 | 0 | 1 | -90 | 90 | 0.0068473 | 0.0017132 | -0.0068402 | -0.0017119