## bus_data
BUS_I | BUS_TYPE | Pd | Qd | Gs | Bs | area | Vm | Va | baseKV | zone | Vmax | Vmin
1 | 1 | 0.00021626 | 5.42e-05 | 0 | 0 | 1 | 0.97048 | -0.21143 | 0.4 | 1 | 1.1 | 0.9
2 | 1 | 0 | 0 | 0 | 0 | 1 | 0.97039 | -0.21217 | 0.4 | 1 | 1.1 | 0.9
3 | 1 | 0 | 0 | 0 | 0 | 1 | 0.9706 | -0.21058 | 0.4 | 1 | 1.1 | 0.9
108 | 1 | 0.00050357 | 0.00012621 | 0 | 0 | 1 | 0.97014 | -0.21402 | 0.4 | 1 | 1.1 | 0.9
4 | 1 | 0.00068901 | 0.00017268 | 0 | 0 | 1 | 0.97071 | -0.20971 | 0.4 | 1 | 1.1 | 0.9
6 | 1 | 0.0014926 | 0.00037407 | 0 | 0 | 1 | 0.97257 | -0.19462 | 0.4 | 1 | 1.1 | 0.9
7 | 1 | 0 | 0 | 0 | 0 | 1 | 0.97278 | -0.19314 | 0.4 | 1 | 1.1 | 0.9
5 | 1 | 0 | 0 | 0 | 0 | 1 | 0.97151 | -0.20355 | 0.4 | 1 | 1.1 | 0.9
59 | 1 | 0.0005036 | 0.00012621 | 0 | 0 | 1 | 0.97129 | -0.20522 | 0.4 | 1 | 1.1 | 0.9
58 | 1 | 0.00048495 | 0.00012154 | 0 | 0 | 1 | 0.97162 | -0.2027 | 0.4 | 1 | 1.1 | 0.9
42 | 1 | 0 | 0 | 0 | 0 | 1 | 0.97239 | -0.19682 | 0.4 | 1 | 1.1 | 0.9
8 | 1 | 0 | 0 | 0 | 0 | 1 | 0.9729 | -0.19223 | 0.4 | 1 | 1.1 | 0.9
39 | 1 | 0.00028789 | 7.2152e-05 | 0 | 0 | 1 | 0.9732 | -0.19064 | 0.4 | 1 | 1.1 | 0.9
40 | 1 | 0 | 0 | 0 | 0 | 1 | 0.97258 | -0.19542 | 0.4 | 1 | 1.1 | 0.9
41 | 1 | 0 | 0 | 0 | 0 | 1 | 0.97366 | -0.18708 | 0.4 | 1 | 1.1 | 0.9
9 | 1 | 0.00074732 | 0.0001873 | 0 | 0 | 1 | 0.97454 | -0.18027 | 0.4 | 1 | 1.1 | 0.9
10 | 1 | 0.0010438 | 0.00026161 | 0 | 0 | 1 | 0.97221 | -0.19726 | 0.4 | 1 | 1.1 | 0.9
23 | 1 | 0.0012117 | 0.00030367 | 0 | 0 | 1 | 0.97489 | -0.17771 | 0.4 | 1 | 1.1 | 0.9
19 | 1 | 0 | 0 | 0 | 0 | 1 | 0.97219 | -0.19742 | 0.4 | 1 | 1.1 | 0.9
104 | 1 | 0.00047355 | 0.00011868 | 0 | 0 | 1 | 0.97544 | -0.17366 | 0.4 | 1 | 1.1 | 0.9
20 | 1 | 0.0012767 | 0.00031997 | 0 | 0 | 1 | 0.97211 | -0.19796 | 0.4 | 1 | 1.1 | 0.9
21 | 1 | 0 | 0 | 0 | 0 | 1 | 0.97125 | -0.20425 | 0.4 | 1 | 1.1 | 0.9
11 | 1 | 0.0016084 | 0.00040309 | 0 | 0 | 1 | 0.97102 | -0.20527 | 0.4 | 1 | 1.1 | 0.9
12 | 1 | 0.00060953 | 0.00015276 | 0 | 0 | 1 | 0.97092 | -0.20599 | 0.4 | 1 | 1.1 | 0.9
13 | 1 | 0 | 0 | 0 | 0 | 1 | 0.97132 | -0.20309 | 0.4 | 1 | 1.1 | 0.9
14 | 1 | 0.0055389 | 0.0013882 | 0 | 0 | 1 | 0.9708 | -0.20687 | 0.4 | 1 | 1.1 | 0.9
15 | 1 | 0.00072564 | 0.00018186 | 0 | 0 | 1 | 0.97111 | -0.2046 | 0.4 | 1 | 1.1 | 0.9
16 | 1 | 0 | 0 | 0 | 0 | 1 | 0.97149 | -0.20183 | 0.4 | 1 | 1.1 | 0.9
17 | 1 | 0.00054397 | 0.00013633 | 0 | 0 | 1 | 0.97174 | -0.20003 | 0.4 | 1 | 1.1 | 0.9
18 | 1 | 0.00043634 | 0.00010936 | 0 | 0 | 1 | 0.97108 | -0.20481 | 0.4 | 1 | 1.1 | 0.9
29 | 1 | 0.00053362 | 0.00013374 | 0 | 0 | 1 | 0.97214 | -0.19716 | 0.4 | 1 | 1.1 | 0.9
52 | 1 | 0.00041535 | 0.0001041 | 0 | 0 | 1 | 0.97104 | -0.20513 | 0.4 | 1 | 1.1 | 0.9
27 | 1 | 0.00030069 | 7.5359e-05 | 0 | 0 | 1 | 0.97255 | -0.19421 | 0.4 | 1 | 1.1 | 0.9
49 | 1 | 0 | 0 | 0 | 0 | 1 | 0.97099 | -0.20546 | 0.4 | 1 | 1.1 | 0.9
22 | 1 | 0.0011742 | 0.00029428 | 0 | 0 | 1 | 0.97095 | -0.20645 | 0.4 | 1 | 1.1 | 0.9
32 | 1 | 0.00081614 | 0.00020454 | 0 | 0 | 1 | 0.97091 | -0.20676 | 0.4 | 1 | 1.1 | 0.9
103 | 1 | 0 | 0 | 0 | 0 | 1 | 0.97573 | -0.17149 | 0.4 | 1 | 1.1 | 0.9
24 | 1 | 0.00082734 | 0.00020735 | 0 | 0 | 1 | 0.97512 | -0.17568 | 0.4 | 1 | 1.1 | 0.9
25 | 1 | 0.0006864 | 0.00017203 | 0 | 0 | 1 | 0.97305 | -0.1906 | 0.4 | 1 | 1.1 | 0.9
26 | 1 | 0 | 0 | 0 | 0 | 1 | 0.97614 | -0.1684 | 0.4 | 1 | 1.1 | 0.9
28 | 1 | 0 | 0 | 0 | 0 | 1 | 0.97686 | -0.16321 | 0.4 | 1 | 1.1 | 0.9
30 | 1 | 0.0011136 | 0.0002791 | 0 | 0 | 1 | 0.98092 | -0.13401 | 0.4 | 1 | 1.1 | 0.9
31 | 1 | 0.00082823 | 0.00020757 | 0 | 0 | 1 | 0.9761 | -0.16878 | 0.4 | 1 | 1.1 | 0.9
36 | 1 | 0 | 0 | 0 | 0 | 1 | 0.98141 | -0.1305 | 0.4 | 1 | 1.1 | 0.9
102 | 1 | 0.0007136 | 0.00017885 | 0 | 0 | 1 | 0.97597 | -0.16974 | 0.4 | 1 | 1.1 | 0.9
43 | 1 | 0.00080866 | 0.00020267 | 0 | 0 | 1 | 0.98127 | -0.13153 | 0.4 | 1 | 1.1 | 0.9
34 | 1 | 0 | 0 | 0 | 0 | 1 | 0.98321 | -0.11765 | 0.4 | 1 | 1.1 | 0.9
101 | 1 | 0.00097767 | 0.00024503 | 0 | 0 | 1 | 0.97576 | -0.17128 | 0.4 | 1 | 1.1 | 0.9
33 | 1 | 0.001059 | 0.0002654 | 0 | 0 | 1 | 0.98345 | -0.1159 | 0.4 | 1 | 1.1 | 0.9
35 | 1 | 0 | 0 | 0 | 0 | 1 | 0.98363 | -0.11463 | 0.4 | 1 | 1.1 | 0.9
37 | 1 | 0 | 0 | 0 | 0 | 1 | 0.98405 | -0.11168 | 0.4 | 1 | 1.1 | 0.9
38 | 1 | 0.0016695 | 0.00041842 | 0 | 0 | 1 | 0.98439 | -0.10924 | 0.4 | 1 | 1.1 | 0.9
77 | 1 | 0 | 0 | 0 | 0 | 1 | 0.98779 | -0.08507 | 0.4 | 1 | 1.1 | 0.9
85 | 1 | 0 | 0 | 0 | 0 | 1 | 0.98956 | -0.072623 | 0.4 | 1 | 1.1 | 0.9
84 | 1 | 0.00063528 | 0.00015922 | 0 | 0 | 1 | 0.98103 | -0.13289 | 0.4 | 1 | 1.1 | 0.9
75 | 1 | 0.00068475 | 0.00017162 | 0 | 0 | 1 | 0.98773 | -0.085518 | 0.4 | 1 | 1.1 | 0.9
44 | 1 | 0.00075704 | 0.00018973 | 0 | 0 | 1 | 0.97078 | -0.20697 | 0.4 | 1 | 1.1 | 0.9
45 | 1 | 0.00082782 | 0.00020747 | 0 | 0 | 1 | 0.97082 | -0.20671 | 0.4 | 1 | 1.1 | 0.9
46 | 1 | 0 | 0 | 0 | 0 | 1 | 0.97085 | -0.20651 | 0.4 | 1 | 1.1 | 0.9
47 | 1 | 0 | 0 | 0 | 0 | 1 | 0.97084 | -0.20657 | 0.4 | 1 | 1.1 | 0.9
48 | 1 | 0.00095511 | 0.00023937 | 0 | 0 | 1 | 0.97083 | -0.20667 | 0.4 | 1 | 1.1 | 0.9
50 | 1 | 0.00042573 | 0.0001067 | 0 | 0 | 1 | 0.9708 | -0.20683 | 0.4 | 1 | 1.1 | 0.9
51 | 1 | 0.0003332 | 8.3507e-05 | 0 | 0 | 1 | 0.97083 | -0.20662 | 0.4 | 1 | 1.1 | 0.9
53 | 1 | 0.00058632 | 0.00014695 | 0 | 0 | 1 | 0.97097 | -0.2056 | 0.4 | 1 | 1.1 | 0.9
54 | 1 | 0.0004246 | 0.00010641 | 0 | 0 | 1 | 0.97079 | -0.20694 | 0.4 | 1 | 1.1 | 0.9
56 | 1 | 0.00051281 | 0.00012852 | 0 | 0 | 1 | 0.97096 | -0.20573 | 0.4 | 1 | 1.1 | 0.9
55 | 1 | 0.00043335 | 0.00010861 | 0 | 0 | 1 | 0.97078 | -0.20701 | 0.4 | 1 | 1.1 | 0.9
57 | 1 | 0.00022643 | 5.6748e-05 | 0 | 0 | 1 | 0.97094 | -0.20585 | 0.4 | 1 | 1.1 | 0.9
60 | 1 | 0.0037215 | 0.00093269 | 0 | 0 | 1 | 0.98296 | -0.11948 | 0.4 | 1 | 1.1 | 0.9
61 | 1 | 0.0043015 | 0.0010781 | 0 | 0 | 1 | 0.98329 | -0.11717 | 0.4 | 1 | 1.1 | 0.9
62 | 1 | 0.00803 | 0.0020125 | 0 | 0 | 1 | 0.98285 | -0.12026 | 0.4 | 1 | 1.1 | 0.9
63 | 1 | 0 | 0 | 0 | 0 | 1 | 0.98424 | -0.11042 | 0.4 | 1 | 1.1 | 0.9
64 | 1 | 0.0034427 | 0.00086283 | 0 | 0 | 1 | 0.98276 | -0.12092 | 0.4 | 1 | 1.1 | 0.9
65 | 1 | 0.0021074 | 0.00052817 | 0 | 0 | 1 | 0.98487 | -0.10588 | 0.4 | 1 | 1.1 | 0.9
92 | 1 | 0.0068687 | 0.0017215 | 0 | 0 | 1 | 0.98589 | -0.098649 | 0.4 | 1 | 1.1 | 0.9
66 | 1 | 0 | 0 | 0 | 0 | 1 | 0.97753 | -0.15786 | 0.4 | 1 | 1.1 | 0.9
71 | 1 | 0 | 0 | 0 | 0 | 1 | 0.97782 | -0.15576 | 0.4 | 1 | 1.1 | 0.9
68 | 1 | 0.0032212 | 0.0008073 | 0 | 0 | 1 | 0.97665 | -0.16415 | 0.4 | 1 | 1.1 | 0.9
91 | 1 | 0.0032758 | 0.00082099 | 0 | 0 | 1 | 0.98739 | -0.08809 | 0.4 | 1 | 1.1 | 0.9
73 | 1 | 0.0025749 | 0.00064533 | 0 | 0 | 1 | 0.9782 | -0.15302 | 0.4 | 1 | 1.1 | 0.9
69 | 1 | 0.0018736 | 0.00046957 | 0 | 0 | 1 | 0.97658 | -0.16463 | 0.4 | 1 | 1.1 | 0.9
76 | 1 | 0 | 0 | 0 | 0 | 1 | 0.99055 | -0.065748 | 0.4 | 1 | 1.1 | 0.9
78 | 1 | 0.0050234 | 0.001259 | 0 | 0 | 1 | 0.98814 | -0.082783 | 0.4 | 1 | 1.1 | 0.9
79 | 1 | 0.0028163 | 0.00070583 | 0 | 0 | 1 | 0.99302 | -0.048436 | 0.4 | 1 | 1.1 | 0.9
70 | 1 | 0.0028065 | 0.00070339 | 0 | 0 | 1 | 0.97633 | -0.16642 | 0.4 | 1 | 1.1 | 0.9
72 | 1 | 0.0052596 | 0.0013182 | 0 | 0 | 1 | 0.97616 | -0.16765 | 0.4 | 1 | 1.1 | 0.9
80 | 1 | 0.0081568 | 0.0020443 | 0 | 0 | 1 | 0.97612 | -0.16791 | 0.4 | 1 | 1.1 | 0.9
81 | 1 | 0.0035149 | 0.00088091 | 0 | 0 | 1 | 0.97883 | -0.14857 | 0.4 | 1 | 1.1 | 0.9
74 | 1 | 0 | 0 | 0 | 0 | 1 | 0.9756 | -0.17249 | 0.4 | 1 | 1.1 | 0.9
105 | 1 | 0.00096257 | 0.00024124 | 0 | 0 | 1 | 0.97551 | -0.17313 | 0.4 | 1 | 1.1 | 0.9
82 | 1 | 0.0016247 | 0.00040719 | 0 | 0 | 1 | 0.97994 | -0.14066 | 0.4 | 1 | 1.1 | 0.9
88 | 1 | 0.0083925 | 0.0021033 | 0 | 0 | 1 | 0.99577 | -0.029258 | 0.4 | 1 | 1.1 | 0.9
96 | 1 | 0.028313 | 0.0070958 | 0 | 0 | 1 | 0.98424 | -0.11029 | 0.4 | 1 | 1.1 | 0.9
86 | 1 | 0 | 0 | 0 | 0 | 1 | 0.98944 | -0.073496 | 0.4 | 1 | 1.1 | 0.9
87 | 3 | 0.0028515 | 0.00071465 | 0 | 0 | 1 | 1 | 0 | 0.4 | 1 | 1.1 | 0.9
83 | 1 | 0.0022681 | 0.00056845 | 0 | 0 | 1 | 0.98023 | -0.13855 | 0.4 | 1 | 1.1 | 0.9
93 | 1 | 0.0015583 | 0.00039054 | 0 | 0 | 1 | 0.98245 | -0.12303 | 0.4 | 1 | 1.1 | 0.9
94 | 1 | 0.034147 | 0.0085582 | 0 | 0 | 1 | 0.98265 | -0.12158 | 0.4 | 1 | 1.1 | 0.9
95 | 1 | 0 | 0 | 0 | 0 | 1 | 0.97963 | -0.14313 | 0.4 | 1 | 1.1 | 0.9
89 | 1 | 0.0035697 | 0.00089465 | 0 | 0 | 1 | 0.98824 | -0.082005 | 0.4 | 1 | 1.1 | 0.9
90 | 1 | 0.00046089 | 0.00011551 | 0 | 0 | 1 | 0.98934 | -0.07421 | 0.4 | 1 | 1.1 | 0.9
100 | 1 | 0.001539 | 0.0003857 | 0 | 0 | 1 | 0.98803 | -0.08348 | 0.4 | 1 | 1.1 | 0.9
99 | 1 | 0.0013636 | 0.00034175 | 0 | 0 | 1 | 0.98919 | -0.075295 | 0.4 | 1 | 1.1 | 0.9
97 | 1 | 0.008011 | 0.0020077 | 0 | 0 | 1 | 0.97896 | -0.14788 | 0.4 | 1 | 1.1 | 0.9
98 | 1 | 0.0034793 | 0.000872 | 0 | 0 | 1 | 0.97894 | -0.14807 | 0.4 | 1 | 1.1 | 0.9

## generator_data
GEN_BUS | PG | QG | QMAX | QMIN | VG | MBASE | GEN_STATUS | PMAX | PMIN
87 | 0.20633 | 0.052122 | 10 | -10 | 1 | 100 | 1 | 10 | 0

## branch_data
F_BUS | T_BUS | BR_R | BR_X | BR_B | RATE_A | RATE_B | RATE_C | TAP | SHIFT | BR_STATUS | ANGMIN | ANGMAX | P_in | Q_in | P_out | Q_out
1 | 2 | 16.8499 | 6.4807 | 1.7005e-08 | 0 | 0 | 0 | 0 | 0 | 1 | -90 | 90 | 0.00050373 | 0.00012051 | -0.00050369 | -0.0001221
1 | 3 | 13.6275 | 5.2413 | 1.3753e-08 | 0 | 0 | 0 | 0 | 0 | 1 | -90 | 90 | -0.00071999 | -0.00017471 | 0.00072007 | 0.00017345
2 | 108 | 43.7933 | 16.8436 | 4.4195e-08 | 0 | 0 | 0 | 0 | 0 | 1 | -90 | 90 | 0.00050369 | 0.0001221 | -0.00050356 | -0.00012621
3 | 4 | 13.5955 | 5.229 | 1.372e-08 | 0 | 0 | 0 | 0 | 0 | 1 | -90 | 90 | -0.00072007 | -0.00017345 | 0.00072015 | 0.00017219
4 | 5 | 50.888 | 19.5723 | 5.1355e-08 | 0 | 0 | 0 | 0 | 0 | 1 | -90 | 90 | -0.0014091 | -0.00034487 | 0.0014103 | 0.00034046
6 | 7 | 12.1539 | 4.6746 | 1.2265e-08 | 0 | 0 | 0 | 0 | 0 | 1 | -90 | 90 | -0.0014925 | -0.00037407 | 0.0014928 | 0.00037303
7 | 8 | 7.4889 | 2.8803 | 7.5576e-09 | 0 | 0 | 0 | 0 | 0 | 1 | -90 | 90 | -0.0014928 | -0.00037303 | 0.001493 | 0.00037239
5 | 59 | 39.812 | 15.3123 | 4.0177e-08 | 0 | 0 | 0 | 0 | 0 | 1 | -90 | 90 | 0.0005037 | 0.00012247 | -0.00050359 | -0.00012622
5 | 58 | 5.1171 | 1.9681 | 5.164e-09 | 0 | 0 | 0 | 0 | 0 | 1 | -90 | 90 | -0.001914 | -0.00046293 | 0.0019142 | 0.00046252
58 | 42 | 28.5014 | 10.9621 | 2.8763e-08 | 0 | 0 | 0 | 0 | 0 | 1 | -90 | 90 | -0.0023991 | -0.00058407 | 0.002401 | 0.00058206
42 | 40 | 6.76 | 2.6 | 6.822e-09 | 0 | 0 | 0 | 0 | 0 | 1 | -90 | 90 | -0.002401 | -0.00058206 | 0.0024014 | 0.00058158
8 | 9 | 25.1053 | 9.6559 | 2.5336e-08 | 0 | 0 | 0 | 0 | 0 | 1 | -90 | 90 | -0.0058094 | -0.0014473 | 0.0058189 | 0.0014486
8 | 10 | 14.2057 | 5.4637 | 1.4336e-08 | 0 | 0 | 0 | 0 | 0 | 1 | -90 | 90 | 0.0043164 | 0.001075 | -0.0043134 | -0.0010752
39 | 40 | 23.0012 | 8.8466 | 2.3212e-08 | 0 | 0 | 0 | 0 | 0 | 1 | -90 | 90 | 0.0024029 | 0.00057995 | -0.0024014 | -0.00058158
39 | 41 | 15.3446 | 5.9018 | 1.5485e-08 | 0 | 0 | 0 | 0 | 0 | 1 | -90 | 90 | -0.0026908 | -0.0006521 | 0.002692 | 0.00065111
41 | 9 | 29.2607 | 11.2541 | 2.9529e-08 | 0 | 0 | 0 | 0 | 0 | 1 | -90 | 90 | -0.002692 | -0.00065111 | 0.0026944 | 0.00064922
9 | 23 | 3.324 | 1.2784 | 3.3545e-09 | 0 | 0 | 0 | 0 | 0 | 1 | -90 | 90 | -0.0092606 | -0.0022851 | 0.0092638 | 0.002286
10 | 19 | 0.59721 | 0.2297 | 6.0269e-10 | 0 | 0 | 0 | 0 | 0 | 1 | -90 | 90 | 0.0032696 | 0.00081357 | -0.0032695 | -0.0008136
23 | 104 | 4.6748 | 1.798 | 4.7177e-09 | 0 | 0 | 0 | 0 | 0 | 1 | -90 | 90 | -0.010475 | -0.0025897 | 0.010481 | 0.0025914
19 | 20 | 5.1795 | 1.9921 | 5.227e-09 | 0 | 0 | 0 | 0 | 0 | 1 | -90 | 90 | 0.0012768 | 0.00031951 | -0.0012767 | -0.00031997
19 | 21 | 41.6551 | 16.0212 | 4.2037e-08 | 0 | 0 | 0 | 0 | 0 | 1 | -90 | 90 | 0.0019928 | 0.00049409 | -0.0019909 | -0.00049734
104 | 103 | 2.3868 | 0.918 | 4.8174e-09 | 0 | 0 | 0 | 0 | 0 | 1 | -90 | 90 | -0.010955 | -0.0027101 | 0.010958 | 0.0027109
21 | 22 | 13.543 | 5.2088 | 1.3667e-08 | 0 | 0 | 0 | 0 | 0 | 1 | -90 | 90 | 0.0019909 | 0.00049734 | -0.0019903 | -0.0004984
11 | 12 | 1.4437 | 0.55525 | 1.4569e-09 | 0 | 0 | 0 | 0 | 0 | 1 | -90 | 90 | 0.0061496 | 0.0015411 | -0.006149 | -0.001541
11 | 13 | 3.4428 | 1.3242 | 3.4744e-09 | 0 | 0 | 0 | 0 | 0 | 1 | -90 | 90 | -0.0077579 | -0.0019442 | 0.0077602 | 0.0019448
12 | 14 | 1.9391 | 0.74579 | 1.9568e-09 | 0 | 0 | 0 | 0 | 0 | 1 | -90 | 90 | 0.0055394 | 0.0013883 | -0.0055388 | -0.0013882
13 | 15 | 25.1969 | 9.6911 | 2.5428e-08 | 0 | 0 | 0 | 0 | 0 | 1 | -90 | 90 | 0.00072577 | 0.00017952 | -0.00072562 | -0.00018186
13 | 16 | 1.8196 | 0.69985 | 1.8363e-09 | 0 | 0 | 0 | 0 | 0 | 1 | -90 | 90 | -0.008486 | -0.0021243 | 0.0084875 | 0.0021247
16 | 17 | 1.4898 | 0.573 | 1.5035e-09 | 0 | 0 | 0 | 0 | 0 | 1 | -90 | 90 | -0.014825 | -0.0037103 | 0.014829 | 0.0037115
16 | 18 | 5.7445 | 2.2094 | 5.7972e-09 | 0 | 0 | 0 | 0 | 0 | 1 | -90 | 90 | 0.0063378 | 0.0015855 | -0.0063353 | -0.0015851
17 | 29 | 2.295 | 0.88269 | 2.3161e-09 | 0 | 0 | 0 | 0 | 0 | 1 | -90 | 90 | -0.015373 | -0.0038479 | 0.015379 | 0.00385
18 | 52 | 0.67937 | 0.2613 | 6.856e-10 | 0 | 0 | 0 | 0 | 0 | 1 | -90 | 90 | 0.0058989 | 0.0014757 | -0.0058987 | -0.0014757
29 | 27 | 2.2782 | 0.87622 | 2.2991e-09 | 0 | 0 | 0 | 0 | 0 | 1 | -90 | 90 | -0.015913 | -0.0039837 | 0.015919 | 0.003986
52 | 49 | 0.72213 | 0.27774 | 7.2876e-10 | 0 | 0 | 0 | 0 | 0 | 1 | -90 | 90 | 0.0054833 | 0.0013716 | -0.0054831 | -0.0013716
27 | 25 | 2.7397 | 1.0537 | 2.7648e-09 | 0 | 0 | 0 | 0 | 0 | 1 | -90 | 90 | -0.01622 | -0.0040614 | 0.016228 | 0.0040642
49 | 53 | 1.2864 | 0.49476 | 1.2982e-09 | 0 | 0 | 0 | 0 | 0 | 1 | -90 | 90 | 0.0013256 | 0.00033129 | -0.0013255 | -0.0003314
49 | 46 | 3.0906 | 1.1887 | 3.119e-09 | 0 | 0 | 0 | 0 | 0 | 1 | -90 | 90 | 0.0041575 | 0.0010403 | -0.0041569 | -0.0010404
22 | 32 | 4.6181 | 1.7762 | 4.6604e-09 | 0 | 0 | 0 | 0 | 0 | 1 | -90 | 90 | 0.00081615 | 0.00020412 | -0.00081612 | -0.00020454
103 | 101 | 0.21555 | 0.082905 | 4.3506e-10 | 0 | 0 | 0 | 0 | 0 | 1 | -90 | 90 | -0.011921 | -0.0029502 | 0.011921 | 0.0029503
103 | 74 | 12.6872 | 4.8797 | 1.2804e-08 | 0 | 0 | 0 | 0 | 0 | 1 | -90 | 90 | 0.00096277 | 0.00023932 | -0.00096264 | -0.00024049
24 | 25 | 10.8834 | 4.1859 | 1.0983e-08 | 0 | 0 | 0 | 0 | 0 | 1 | -90 | 90 | 0.016949 | 0.0042486 | -0.016914 | -0.0042362
24 | 26 | 5.0806 | 1.9541 | 5.1272e-09 | 0 | 0 | 0 | 0 | 0 | 1 | -90 | 90 | -0.017777 | -0.004456 | 0.017795 | 0.0044624
26 | 28 | 3.6232 | 1.3936 | 3.6565e-09 | 0 | 0 | 0 | 0 | 0 | 1 | -90 | 90 | -0.017795 | -0.0044624 | 0.017807 | 0.0044669
28 | 30 | 11.2108 | 4.3118 | 2.2627e-08 | 0 | 0 | 0 | 0 | 0 | 1 | -90 | 90 | -0.032263 | -0.0080532 | 0.032393 | 0.008101
28 | 31 | 4.6959 | 1.8061 | 9.478e-09 | 0 | 0 | 0 | 0 | 0 | 1 | -90 | 90 | 0.014456 | 0.0035863 | -0.014445 | -0.003583
30 | 36 | 1.3083 | 0.50319 | 2.6406e-09 | 0 | 0 | 0 | 0 | 0 | 1 | -90 | 90 | -0.033507 | -0.0083801 | 0.033523 | 0.008386
31 | 102 | 0.85348 | 0.32826 | 1.7226e-09 | 0 | 0 | 0 | 0 | 0 | 1 | -90 | 90 | 0.013617 | 0.0033755 | -0.013615 | -0.0033749
36 | 43 | 15.8498 | 6.0961 | 1.5995e-08 | 0 | 0 | 0 | 0 | 0 | 1 | -90 | 90 | 0.00080876 | 0.00020117 | -0.00080865 | -0.00020267
36 | 34 | 4.6861 | 1.8023 | 9.4582e-09 | 0 | 0 | 0 | 0 | 0 | 1 | -90 | 90 | -0.034332 | -0.0085872 | 0.034393 | 0.0086097
102 | 101 | 1.4565 | 0.56019 | 2.9397e-09 | 0 | 0 | 0 | 0 | 0 | 1 | -90 | 90 | 0.012901 | 0.0031961 | -0.012899 | -0.0031953
34 | 33 | 0.63874 | 0.24567 | 1.2892e-09 | 0 | 0 | 0 | 0 | 0 | 1 | -90 | 90 | -0.034393 | -0.0086097 | 0.034401 | 0.0086128
33 | 35 | 0.45193 | 0.17382 | 9.1215e-10 | 0 | 0 | 0 | 0 | 0 | 1 | -90 | 90 | -0.03546 | -0.0088782 | 0.035466 | 0.0088805
35 | 37 | 1.0457 | 0.40217 | 2.1105e-09 | 0 | 0 | 0 | 0 | 0 | 1 | -90 | 90 | -0.035466 | -0.0088805 | 0.035481 | 0.0088858
37 | 38 | 0.86561 | 0.33293 | 1.7471e-09 | 0 | 0 | 0 | 0 | 0 | 1 | -90 | 90 | -0.035481 | -0.0088858 | 0.035493 | 0.0088903
38 | 77 | 8.2291 | 3.165 | 1.6609e-08 | 0 | 0 | 0 | 0 | 0 | 1 | -90 | 90 | -0.037162 | -0.0093087 | 0.037287 | 0.009355
77 | 85 | 2.2682 | 0.8724 | 4.5781e-09 | 0 | 0 | 0 | 0 | 0 | 1 | -90 | 90 | -0.07024 | -0.017654 | 0.070362 | 0.0177
77 | 84 | 18.8905 | 7.2656 | 1.9064e-08 | 0 | 0 | 0 | 0 | 0 | 1 | -90 | 90 | 0.032268 | 0.0081283 | -0.032054 | -0.0080476
77 | 75 | 8.2763 | 3.1832 | 8.3522e-09 | 0 | 0 | 0 | 0 | 0 | 1 | -90 | 90 | 0.00068479 | 0.00017082 | -0.00068475 | -0.00017162
85 | 86 | 1.5972 | 0.6143 | 1.6118e-09 | 0 | 0 | 0 | 0 | 0 | 1 | -90 | 90 | 0.0069407 | 0.0017356 | -0.0069398 | -0.0017354
85 | 87 | 12.181 | 4.685 | 2.4586e-08 | 0 | 0 | 0 | 0 | 0 | 1 | -90 | 90 | -0.077303 | -0.019436 | 0.078093 | 0.019737
84 | 83 | 2.2624 | 0.87015 | 2.2831e-09 | 0 | 0 | 0 | 0 | 0 | 1 | -90 | 90 | 0.031419 | 0.0078885 | -0.031394 | -0.0078792
44 | 45 | 4.2896 | 1.6498 | 4.3289e-09 | 0 | 0 | 0 | 0 | 0 | 1 | -90 | 90 | -0.00075702 | -0.00018973 | 0.00075705 | 0.00018934
45 | 46 | 1.5426 | 0.59331 | 1.5568e-09 | 0 | 0 | 0 | 0 | 0 | 1 | -90 | 90 | -0.0015848 | -0.00039681 | 0.0015849 | 0.00039668
46 | 47 | 0.48178 | 0.1853 | 4.862e-10 | 0 | 0 | 0 | 0 | 0 | 1 | -90 | 90 | 0.0016169 | 0.00040449 | -0.0016169 | -0.00040453
46 | 48 | 2.07 | 0.79615 | 2.089e-09 | 0 | 0 | 0 | 0 | 0 | 1 | -90 | 90 | 0.0009551 | 0.00023919 | -0.00095508 | -0.00023937
47 | 50 | 2.4654 | 0.94823 | 2.488e-09 | 0 | 0 | 0 | 0 | 0 | 1 | -90 | 90 | 0.0012837 | 0.00032118 | -0.0012837 | -0.0003214
47 | 51 | 1.6852 | 0.64816 | 1.7007e-09 | 0 | 0 | 0 | 0 | 0 | 1 | -90 | 90 | 0.00033319 | 8.3348e-05 | -0.00033319 | -8.3508e-05
50 | 54 | 1.5817 | 0.60833 | 1.5962e-09 | 0 | 0 | 0 | 0 | 0 | 1 | -90 | 90 | 0.00085794 | 0.0002147 | -0.00085793 | -0.00021484
53 | 56 | 2.1963 | 0.84475 | 2.2165e-09 | 0 | 0 | 0 | 0 | 0 | 1 | -90 | 90 | 0.00073923 | 0.00018445 | -0.00073922 | -0.00018466
54 | 55 | 1.8964 | 0.72937 | 1.9138e-09 | 0 | 0 | 0 | 0 | 0 | 1 | -90 | 90 | 0.00043334 | 0.00010843 | -0.00043334 | -0.00010861
56 | 57 | 6.4875 | 2.4952 | 6.547e-09 | 0 | 0 | 0 | 0 | 0 | 1 | -90 | 90 | 0.00022643 | 5.6133e-05 | -0.00022642 | -5.6749e-05
60 | 61 | 1.9184 | 0.73786 | 1.936e-09 | 0 | 0 | 0 | 0 | 0 | 1 | -90 | 90 | -0.015196 | -0.0038083 | 0.015201 | 0.00381
60 | 62 | 0.85056 | 0.32714 | 8.5837e-10 | 0 | 0 | 0 | 0 | 0 | 1 | -90 | 90 | 0.011474 | 0.0028756 | -0.011473 | -0.0028752
61 | 63 | 4.362 | 1.6777 | 4.402e-09 | 0 | 0 | 0 | 0 | 0 | 1 | -90 | 90 | -0.019502 | -0.004888 | 0.01952 | 0.0048946
62 | 64 | 2.4206 | 0.93101 | 2.4428e-09 | 0 | 0 | 0 | 0 | 0 | 1 | -90 | 90 | 0.003443 | 0.00086272 | -0.0034427 | -0.00086283
63 | 65 | 2.9371 | 1.1297 | 2.9641e-09 | 0 | 0 | 0 | 0 | 0 | 1 | -90 | 90 | -0.01952 | -0.0048946 | 0.019533 | 0.0048991
65 | 92 | 4.2323 | 1.6278 | 4.2711e-09 | 0 | 0 | 0 | 0 | 0 | 1 | -90 | 90 | -0.02164 | -0.0054272 | 0.021662 | 0.0054352
92 | 91 | 4.7005 | 1.8079 | 4.7436e-09 | 0 | 0 | 0 | 0 | 0 | 1 | -90 | 90 | -0.02853 | -0.0071566 | 0.028572 | 0.0071722
66 | 71 | 1.2269 | 0.4719 | 1.2382e-09 | 0 | 0 | 0 | 0 | 0 | 1 | -90 | 90 | -0.021344 | -0.0053522 | 0.02135 | 0.0053545
66 | 68 | 3.6674 | 1.4105 | 3.701e-09 | 0 | 0 | 0 | 0 | 0 | 1 | -90 | 90 | 0.021344 | 0.0053522 | -0.021325 | -0.0053454
71 | 73 | 1.6026 | 0.61638 | 1.6173e-09 | 0 | 0 | 0 | 0 | 0 | 1 | -90 | 90 | -0.02135 | -0.0053545 | 0.021358 | 0.0053575
68 | 69 | 0.32846 | 0.12633 | 3.3147e-10 | 0 | 0 | 0 | 0 | 0 | 1 | -90 | 90 | 0.018104 | 0.0045381 | -0.018103 | -0.0045377
91 | 78 | 2.1233 | 0.81664 | 2.1428e-09 | 0 | 0 | 0 | 0 | 0 | 1 | -90 | 90 | -0.031848 | -0.0079932 | 0.031871 | 0.0080021
73 | 81 | 2.3211 | 0.89272 | 2.3424e-09 | 0 | 0 | 0 | 0 | 0 | 1 | -90 | 90 | -0.023933 | -0.0060028 | 0.023948 | 0.0060082
69 | 70 | 1.3677 | 0.52605 | 1.3803e-09 | 0 | 0 | 0 | 0 | 0 | 1 | -90 | 90 | 0.016229 | 0.0040681 | -0.016225 | -0.0040667
76 | 78 | 5.9035 | 2.2706 | 5.9577e-09 | 0 | 0 | 0 | 0 | 0 | 1 | -90 | 90 | 0.036982 | 0.0092941 | -0.036895 | -0.009261
76 | 79 | 6.0283 | 2.3186 | 6.0836e-09 | 0 | 0 | 0 | 0 | 0 | 1 | -90 | 90 | -0.036982 | -0.0092941 | 0.037072 | 0.0093278
79 | 88 | 2.1451 | 0.82504 | 4.3296e-09 | 0 | 0 | 0 | 0 | 0 | 1 | -90 | 90 | -0.11617 | -0.02925 | 0.11648 | 0.02937
79 | 96 | 10.4243 | 4.0094 | 1.052e-08 | 0 | 0 | 0 | 0 | 0 | 1 | -90 | 90 | 0.076279 | 0.019216 | -0.075624 | -0.018966
70 | 72 | 1.1444 | 0.44014 | 1.1549e-09 | 0 | 0 | 0 | 0 | 0 | 1 | -90 | 90 | 0.013419 | 0.0033633 | -0.013416 | -0.0033626
72 | 80 | 0.39445 | 0.15171 | 3.9807e-10 | 0 | 0 | 0 | 0 | 0 | 1 | -90 | 90 | 0.0081569 | 0.0020444 | -0.0081567 | -0.0020443
81 | 82 | 3.6068 | 1.3872 | 3.6399e-09 | 0 | 0 | 0 | 0 | 0 | 1 | -90 | 90 | -0.027463 | -0.0068891 | 0.027493 | 0.0069004
74 | 105 | 8.1825 | 3.1471 | 8.2575e-09 | 0 | 0 | 0 | 0 | 0 | 1 | -90 | 90 | 0.00096264 | 0.00024049 | -0.00096256 | -0.00024125
82 | 83 | 0.90861 | 0.34947 | 9.1695e-10 | 0 | 0 | 0 | 0 | 0 | 1 | -90 | 90 | -0.029117 | -0.0073076 | 0.029126 | 0.0073108
88 | 87 | 3.0716 | 1.1814 | 6.1995e-09 | 0 | 0 | 0 | 0 | 0 | 1 | -90 | 90 | -0.12487 | -0.031473 | 0.12538 | 0.03167
96 | 94 | 3.0128 | 1.1588 | 3.0405e-09 | 0 | 0 | 0 | 0 | 0 | 1 | -90 | 90 | 0.047312 | 0.01187 | -0.047238 | -0.011842
86 | 89 | 21.1464 | 8.1332 | 2.134e-08 | 0 | 0 | 0 | 0 | 0 | 1 | -90 | 90 | 0.005115 | 0.0012795 | -0.0051089 | -0.0012793
86 | 90 | 4.9664 | 1.9102 | 5.012e-09 | 0 | 0 | 0 | 0 | 0 | 1 | -90 | 90 | 0.0018249 | 0.00045592 | -0.0018247 | -0.00045634
93 | 94 | 1.3996 | 0.53829 | 1.4124e-09 | 0 | 0 | 0 | 0 | 0 | 1 | -90 | 90 | -0.013088 | -0.0032829 | 0.013091 | 0.0032837
93 | 95 | 21.9019 | 8.4238 | 2.2103e-08 | 0 | 0 | 0 | 0 | 0 | 1 | -90 | 90 | 0.01153 | 0.0028923 | -0.011498 | -0.0028821
95 | 97 | 5.1617 | 1.9853 | 5.2091e-09 | 0 | 0 | 0 | 0 | 0 | 1 | -90 | 90 | 0.011498 | 0.0028821 | -0.01149 | -0.0028797
89 | 100 | 12.1516 | 4.6737 | 1.2263e-08 | 0 | 0 | 0 | 0 | 0 | 1 | -90 | 90 | 0.0015393 | 0.00038462 | -0.001539 | -0.0003857
90 | 99 | 10.1117 | 3.8891 | 1.0204e-08 | 0 | 0 | 0 | 0 | 0 | 1 | -90 | 90 | 0.0013638 | 0.00034083 | -0.0013636 | -0.00034175
97 | 98 | 0.67775 | 0.26067 | 6.8397e-10 | 0 | 0 | 0 | 0 | 0 | 1 | -90 | 90 | 0.0034794 | 0.00087197 | -0.0034793 | -0.000872