## bus_data
BUS_I | BUS_TYPE | Pd | Qd | Gs | Bs | area | Vm | Va | baseKV | zone | Vmax | Vmin
1 | 1 | 0.0020793 | 0.00052111 | 0 | 0 | 1 | 0.99244 | -0.053009 | 0.4 | 1 | 1.1 | 0.9
2 | 1 | 0.00294 | 0.00073683 | 0 | 0 | 1 | 0.99253 | -0.052351 | 0.4 | 1 | 1.1 | 0.9
3 | 1 | 0 | 0 | 0 | 0 | 1 | 0.99236 | -0.053578 | 0.4 | 1 | 1.1 | 0.9
4 | 1 | 0.0021438 | 0.00053729 | 0 | 0 | 1 | 0.9929 | -0.049729 | 0.4 | 1 | 1.1 | 0.9
5 | 1 | 0.0027917 | 0.00069966 | 0 | 0 | 1 | 0.99217 | -0.054933 | 0.4 | 1 | 1.1 | 0.9
6 | 1 | 0 | 0 | 0 | 0 | 1 | 0.99319 | -0.047703 | 0.4 | 1 | 1.1 | 0.9
7 | 1 | 0.0019006 | 0.00047634 | 0 | 0 | 1 | 0.99204 | -0.055808 | 0.4 | 1 | 1.1 | 0.9
28 | 1 | 0 | 0 | 0 | 0 | 1 | 0.9924 | -0.053307 | 0.4 | 1 | 1.1 | 0.9
19 | 1 | 0.0032445 | 0.00081315 | 0 | 0 | 1 | 0.99422 | -0.040455 | 0.4 | 1 | 1.1 | 0.9
22 | 1 | 0.0023123 | 0.00057952 | 0 | 0 | 1 | 0.99197 | -0.056312 | 0.4 | 1 | 1.1 | 0.9
8 | 3 | 0.005578 | 0.001398 | 0 | 0 | 1 | 1 | 0 | 0.4 | 1 | 1.1 | 0.9
9 | 1 | 0.021265 | 0.0053296 | 0 | 0 | 1 | 0.99361 | -0.044598 | 0.4 | 1 | 1.1 | 0.9
10 | 1 | 0.0014028 | 0.00035158 | 0 | 0 | 1 | 0.99916 | -0.0058381 | 0.4 | 1 | 1.1 | 0.9
11 | 1 | 0 | 0 | 0 | 0 | 1 | 0.9923 | -0.053782 | 0.4 | 1 | 1.1 | 0.9
12 | 1 | 0.0046134 | 0.0011562 | 0 | 0 | 1 | 0.99798 | -0.014085 | 0.4 | 1 | 1.1 | 0.9
13 | 1 | 0.0032295 | 0.00080939 | 0 | 0 | 1 | 0.99017 | -0.06884 | 0.4 | 1 | 1.1 | 0.9
14 | 1 | 0 | 0 | 0 | 0 | 1 | 0.99626 | -0.026134 | 0.4 | 1 | 1.1 | 0.9
17 | 1 | 0.0449 | 0.011253 | 0 | 0 | 1 | 0.98911 | -0.076309 | 0.4 | 1 | 1.1 | 0.9
15 | 1 | 0.0031623 | 0.00079254 | 0 | 0 | 1 | 0.98994 | -0.070483 | 0.4 | 1 | 1.1 | 0.9
18 | 1 | 0 | 0 | 0 | 0 | 1 | 0.99614 | -0.026989 | 0.4 | 1 | 1.1 | 0.9
21 | 1 | 0.003231 | 0.00080977 | 0 | 0 | 1 | 0.99601 | -0.027911 | 0.4 | 1 | 1.1 | 0.9
41 | 1 | 0.0031745 | 0.0007956 | 0 | 0 | 1 | 0.99595 | -0.028306 | 0.4 | 1 | 1.1 | 0.9
31 | 1 | 0.0050133 | 0.0012565 | 0 | 0 | 1 | 0.99233 | -0.053806 | 0.4 | 1 | 1.1 | 0.9
30 | 1 | 0 | 0 | 0 | 0 | 1 | 0.99207 | -0.055643 | 0.4 | 1 | 1.1 | 0.9
29 | 1 | 0.0086714 | 0.0021733 | 0 | 0 | 1 | 0.99139 | -0.060381 | 0.4 | 1 | 1.1 | 0.9
42 | 1 | 0.0024925 | 0.00062467 | 0 | 0 | 1 | 0.99589 | -0.028711 | 0.4 | 1 | 1.1 | 0.9

## generator_data
GEN_BUS | PG | QG | QMAX | QMIN | VG | MBASE | GEN_STATUS | PMAX | PMIN
8 | 0.1251 | 0.031473 | 10 | -10 | 1 | 100 | 1 | 10 | 0

## branch_data
F_BUS | T_BUS | BR_R | BR_X | BR_B | RATE_A | RATE_B | RATE_C | TAP | SHIFT | BR_STATUS | ANGMIN | ANGMAX | P_in | Q_in | P_out | Q_out
1 | 2 | 0.92823 | 0.35701 | 9.3674e-10 | 0 | 0 | 0 | 0 | 0 | 1 | -90 | 90 | -0.0090864 | -0.0022767 | 0.0090872 | 0.0022769
1 | 3 | 1.0414 | 0.40055 | 1.051e-09 | 0 | 0 | 0 | 0 | 0 | 1 | -90 | 90 | 0.0070071 | 0.0017556 | -0.0070066 | -0.0017555
2 | 4 | 2.797 | 1.0758 | 2.8227e-09 | 0 | 0 | 0 | 0 | 0 | 1 | -90 | 90 | -0.012027 | -0.0030138 | 0.012032 | 0.0030152
3 | 5 | 2.4787 | 0.95335 | 2.5014e-09 | 0 | 0 | 0 | 0 | 0 | 1 | -90 | 90 | 0.0070066 | 0.0017555 | -0.0070053 | -0.0017552
4 | 6 | 1.8356 | 0.706 | 1.8524e-09 | 0 | 0 | 0 | 0 | 0 | 1 | -90 | 90 | -0.014175 | -0.0035525 | 0.014179 | 0.0035538
5 | 7 | 2.662 | 1.0239 | 2.6865e-09 | 0 | 0 | 0 | 0 | 0 | 1 | -90 | 90 | 0.0042136 | 0.0010556 | -0.0042131 | -0.0010556
6 | 28 | 5.2535 | 2.0206 | 5.3017e-09 | 0 | 0 | 0 | 0 | 0 | 1 | -90 | 90 | 0.013704 | 0.0034355 | -0.013694 | -0.0034319
6 | 19 | 3.3445 | 1.2863 | 3.3752e-09 | 0 | 0 | 0 | 0 | 0 | 1 | -90 | 90 | -0.027884 | -0.0069893 | 0.027912 | 0.0069998
7 | 22 | 2.7902 | 1.0732 | 2.8158e-09 | 0 | 0 | 0 | 0 | 0 | 1 | -90 | 90 | 0.0023125 | 0.0005793 | -0.0023123 | -0.00057952
28 | 31 | 1.2765 | 0.49095 | 1.2882e-09 | 0 | 0 | 0 | 0 | 0 | 1 | -90 | 90 | 0.0050137 | 0.0012565 | -0.0050133 | -0.0012565
28 | 30 | 3.4512 | 1.3274 | 3.4829e-09 | 0 | 0 | 0 | 0 | 0 | 1 | -90 | 90 | 0.0086799 | 0.0021755 | -0.0086771 | -0.0021748
19 | 14 | 5.9361 | 2.2831 | 5.9906e-09 | 0 | 0 | 0 | 0 | 0 | 1 | -90 | 90 | -0.031156 | -0.0078129 | 0.031218 | 0.0078362
8 | 9 | 7.9536 | 3.0591 | 8.0265e-09 | 0 | 0 | 0 | 0 | 0 | 1 | -90 | 90 | 0.073231 | 0.018441 | -0.072778 | -0.018268
8 | 10 | 1.65 | 0.6346 | 1.6651e-09 | 0 | 0 | 0 | 0 | 0 | 1 | -90 | 90 | 0.046291 | 0.011634 | -0.046253 | -0.011619
9 | 11 | 2.2991 | 0.88429 | 2.3202e-09 | 0 | 0 | 0 | 0 | 0 | 1 | -90 | 90 | 0.051512 | 0.012938 | -0.051447 | -0.012913
10 | 12 | 2.3992 | 0.92279 | 2.4213e-09 | 0 | 0 | 0 | 0 | 0 | 1 | -90 | 90 | 0.044851 | 0.011268 | -0.044799 | -0.011248
11 | 13 | 3.7569 | 1.4449 | 3.7913e-09 | 0 | 0 | 0 | 0 | 0 | 1 | -90 | 90 | 0.051447 | 0.012913 | -0.051339 | -0.012872
12 | 14 | 3.8981 | 1.4993 | 3.9338e-09 | 0 | 0 | 0 | 0 | 0 | 1 | -90 | 90 | 0.040186 | 0.010092 | -0.040119 | -0.010067
13 | 17 | 2.122 | 0.81616 | 2.1415e-09 | 0 | 0 | 0 | 0 | 0 | 1 | -90 | 90 | 0.044947 | 0.011271 | -0.0449 | -0.011253
13 | 15 | 6.6252 | 2.5482 | 6.686e-09 | 0 | 0 | 0 | 0 | 0 | 1 | -90 | 90 | 0.003163 | 0.00079216 | -0.0031623 | -0.00079254
14 | 18 | 1.2407 | 0.4772 | 1.2521e-09 | 0 | 0 | 0 | 0 | 0 | 1 | -90 | 90 | 0.0089006 | 0.0022305 | -0.0088995 | -0.0022302
18 | 21 | 1.3388 | 0.51491 | 1.3511e-09 | 0 | 0 | 0 | 0 | 0 | 1 | -90 | 90 | 0.0088995 | 0.0022302 | -0.0088984 | -0.0022299
21 | 41 | 0.90031 | 0.34627 | 9.0857e-10 | 0 | 0 | 0 | 0 | 0 | 1 | -90 | 90 | 0.0056674 | 0.0014201 | -0.0056671 | -0.0014201
41 | 42 | 2.0996 | 0.80755 | 2.1189e-09 | 0 | 0 | 0 | 0 | 0 | 1 | -90 | 90 | 0.0024926 | 0.00062451 | -0.0024925 | -0.00062467
30 | 29 | 6.9984 | 2.6917 | 7.0626e-09 | 0 | 0 | 0 | 0 | 0 | 1 | -90 | 90 | 0.0086771 | 0.0021748 | -0.0086714 | -0.0021733