## bus_data
BUS_I | BUS_TYPE | Pd | Qd | Gs | Bs | area | Vm | Va | baseKV | zone | Vmax | Vmin
1 | 1 | 0.0035699 | 0.0008947 | 0 | 0 | 1 | 0.97184 | -0.19774 | 0.4 | 1 | 1.1 | 0.9
2 | 1 | 0.003191 | 0.00079974 | 0 | 0 | 1 | 0.97195 | -0.19695 | 0.4 | 1 | 1.1 | 0.9
3 | 1 | 0.0021958 | 0.00055032 | 0 | 0 | 1 | 0.9716 | -0.19951 | 0.4 | 1 | 1.1 | 0.9
4 | 1 | 0.0041491 | 0.0010399 | 0 | 0 | 1 | 0.97234 | -0.19419 | 0.4 | 1 | 1.1 | 0.9
36 | 1 | 0.001236 | 0.00030976 | 0 | 0 | 1 | 0.9708 | -0.2053 | 0.4 | 1 | 1.1 | 0.9
5 | 1 | 0.0025258 | 0.00063304 | 0 | 0 | 1 | 0.97268 | -0.19171 | 0.4 | 1 | 1.1 | 0.9
6 | 1 | 0.0015737 | 0.0003944 | 0 | 0 | 1 | 0.97229 | -0.1945 | 0.4 | 1 | 1.1 | 0.9
35 | 1 | 0.0053144 | 0.0013319 | 0 | 0 | 1 | 0.9707 | -0.20601 | 0.4 | 1 | 1.1 | 0.9
7 | 1 | 0.0037802 | 0.00094742 | 0 | 0 | 1 | 0.97341 | -0.18645 | 0.4 | 1 | 1.1 | 0.9
8 | 1 | 0.0012167 | 0.00030493 | 0 | 0 | 1 | 0.97226 | -0.19474 | 0.4 | 1 | 1.1 | 0.9
9 | 1 | 0.0052098 | 0.0013057 | 0 | 0 | 1 | 0.97371 | -0.18435 | 0.4 | 1 | 1.1 | 0.9
10 | 1 | 0 | 0 | 0 | 0 | 1 | 0.97414 | -0.18125 | 0.4 | 1 | 1.1 | 0.9
34 | 1 | 0.0037332 | 0.00093564 | 0 | 0 | 1 | 0.97357 | -0.1853 | 0.4 | 1 | 1.1 | 0.9
172 | 1 | 0.0026946 | 0.00067532 | 0 | 0 | 1 | 0.97541 | -0.1721 | 0.4 | 1 | 1.1 | 0.9
32 | 1 | 0.0037042 | 0.00092836 | 0 | 0 | 1 | 0.97319 | -0.18805 | 0.4 | 1 | 1.1 | 0.9
173 | 1 | 0.0040595 | 0.0010174 | 0 | 0 | 1 | 0.97643 | -0.16484 | 0.4 | 1 | 1.1 | 0.9
15 | 1 | 0.00075795 | 0.00018996 | 0 | 0 | 1 | 0.97548 | -0.17169 | 0.4 | 1 | 1.1 | 0.9
16 | 1 | 0 | 0 | 0 | 0 | 1 | 0.9755 | -0.17156 | 0.4 | 1 | 1.1 | 0.9
17 | 1 | 0.00069067 | 0.0001731 | 0 | 0 | 1 | 0.97501 | -0.17515 | 0.4 | 1 | 1.1 | 0.9
18 | 1 | 0.0040782 | 0.0010221 | 0 | 0 | 1 | 0.97561 | -0.17074 | 0.4 | 1 | 1.1 | 0.9
24 | 1 | 0.00055617 | 0.00013939 | 0 | 0 | 1 | 0.97484 | -0.17636 | 0.4 | 1 | 1.1 | 0.9
21 | 1 | 0.0010557 | 0.00026459 | 0 | 0 | 1 | 0.97567 | -0.17033 | 0.4 | 1 | 1.1 | 0.9
51 | 1 | 0.00051501 | 0.00012907 | 0 | 0 | 1 | 0.97482 | -0.17651 | 0.4 | 1 | 1.1 | 0.9
22 | 1 | 0.0006297 | 0.00015782 | 0 | 0 | 1 | 0.97599 | -0.16803 | 0.4 | 1 | 1.1 | 0.9
23 | 1 | 0.00057717 | 0.00014465 | 0 | 0 | 1 | 0.97604 | -0.16772 | 0.4 | 1 | 1.1 | 0.9
25 | 1 | 0.00064748 | 0.00016227 | 0 | 0 | 1 | 0.97645 | -0.16471 | 0.4 | 1 | 1.1 | 0.9
26 | 1 | 0.00066547 | 0.00016678 | 0 | 0 | 1 | 0.97648 | -0.16451 | 0.4 | 1 | 1.1 | 0.9
52 | 1 | 0.00061652 | 0.00015451 | 0 | 0 | 1 | 0.97472 | -0.17722 | 0.4 | 1 | 1.1 | 0.9
27 | 1 | 0.00066998 | 0.00016791 | 0 | 0 | 1 | 0.97684 | -0.1619 | 0.4 | 1 | 1.1 | 0.9
28 | 1 | 0.00066466 | 0.00016658 | 0 | 0 | 1 | 0.97744 | -0.15764 | 0.4 | 1 | 1.1 | 0.9
29 | 1 | 0 | 0 | 0 | 0 | 1 | 0.97765 | -0.15608 | 0.4 | 1 | 1.1 | 0.9
175 | 1 | 0.00040429 | 0.00010132 | 0 | 0 | 1 | 0.98184 | -0.12635 | 0.4 | 1 | 1.1 | 0.9
174 | 1 | 0.0029762 | 0.0007459 | 0 | 0 | 1 | 0.97721 | -0.15926 | 0.4 | 1 | 1.1 | 0.9
48 | 1 | 0.0015769 | 0.0003952 | 0 | 0 | 1 | 0.98734 | -0.087607 | 0.4 | 1 | 1.1 | 0.9
30 | 1 | 0.0019206 | 0.00048136 | 0 | 0 | 1 | 0.97289 | -0.19022 | 0.4 | 1 | 1.1 | 0.9
31 | 1 | 0.0036711 | 0.00092006 | 0 | 0 | 1 | 0.97286 | -0.19045 | 0.4 | 1 | 1.1 | 0.9
33 | 1 | 0.0041971 | 0.0010519 | 0 | 0 | 1 | 0.97265 | -0.19197 | 0.4 | 1 | 1.1 | 0.9
40 | 1 | 0.00080223 | 0.00020106 | 0 | 0 | 1 | 0.99969 | -0.0020965 | 0.4 | 1 | 1.1 | 0.9
41 | 3 | 0.00042648 | 0.00010689 | 0 | 0 | 1 | 1 | 0 | 0.4 | 1 | 1.1 | 0.9
42 | 1 | 0.0061195 | 0.0015337 | 0 | 0 | 1 | 0.99886 | -0.0077953 | 0.4 | 1 | 1.1 | 0.9
43 | 1 | 0.00083666 | 0.00020969 | 0 | 0 | 1 | 0.99407 | -0.040802 | 0.4 | 1 | 1.1 | 0.9
44 | 1 | 0.0045689 | 0.0011451 | 0 | 0 | 1 | 0.99695 | -0.020912 | 0.4 | 1 | 1.1 | 0.9
46 | 1 | 0 | 0 | 0 | 0 | 1 | 0.99419 | -0.03997 | 0.4 | 1 | 1.1 | 0.9
45 | 1 | 0.00079576 | 0.00019944 | 0 | 0 | 1 | 0.99297 | -0.048465 | 0.4 | 1 | 1.1 | 0.9
47 | 1 | 0.00047906 | 0.00012006 | 0 | 0 | 1 | 0.99295 | -0.048629 | 0.4 | 1 | 1.1 | 0.9
139 | 1 | 0.00064013 | 0.00016043 | 0 | 0 | 1 | 0.99212 | -0.054345 | 0.4 | 1 | 1.1 | 0.9
137 | 1 | 0.00081937 | 0.00020535 | 0 | 0 | 1 | 0.99154 | -0.058402 | 0.4 | 1 | 1.1 | 0.9
87 | 1 | 0.0018457 | 0.00046258 | 0 | 0 | 1 | 0.9702 | -0.20977 | 0.4 | 1 | 1.1 | 0.9
88 | 1 | 0.0017344 | 0.00043467 | 0 | 0 | 1 | 0.97027 | -0.20926 | 0.4 | 1 | 1.1 | 0.9
126 | 1 | 0.00087027 | 0.00021811 | 0 | 0 | 1 | 0.9701 | -0.21049 | 0.4 | 1 | 1.1 | 0.9
89 | 1 | 0 | 0 | 0 | 0 | 1 | 0.97057 | -0.20706 | 0.4 | 1 | 1.1 | 0.9
90 | 1 | 0.001672 | 0.00041905 | 0 | 0 | 1 | 0.97068 | -0.20632 | 0.4 | 1 | 1.1 | 0.9
91 | 1 | 0.0012844 | 0.0003219 | 0 | 0 | 1 | 0.97049 | -0.20767 | 0.4 | 1 | 1.1 | 0.9
92 | 1 | 0.0012484 | 0.00031287 | 0 | 0 | 1 | 0.97069 | -0.20622 | 0.4 | 1 | 1.1 | 0.9
93 | 1 | 0.001328 | 0.00033283 | 0 | 0 | 1 | 0.97041 | -0.20821 | 0.4 | 1 | 1.1 | 0.9
94 | 1 | 0.0012557 | 0.0003147 | 0 | 0 | 1 | 0.97078 | -0.20558 | 0.4 | 1 | 1.1 | 0.9
99 | 1 | 0.0017419 | 0.00043657 | 0 | 0 | 1 | 0.97035 | -0.20865 | 0.4 | 1 | 1.1 | 0.9
95 | 1 | 0.002515 | 0.00063031 | 0 | 0 | 1 | 0.9711 | -0.20327 | 0.4 | 1 | 1.1 | 0.9
96 | 1 | 0.0011611 | 0.00029099 | 0 | 0 | 1 | 0.97167 | -0.19912 | 0.4 | 1 | 1.1 | 0.9
97 | 1 | 0.0011113 | 0.00027851 | 0 | 0 | 1 | 0.97026 | -0.20931 | 0.4 | 1 | 1.1 | 0.9
98 | 1 | 0.0020711 | 0.00051907 | 0 | 0 | 1 | 0.97024 | -0.20948 | 0.4 | 1 | 1.1 | 0.9
100 | 1 | 0.0011511 | 0.00028848 | 0 | 0 | 1 | 0.97016 | -0.21002 | 0.4 | 1 | 1.1 | 0.9
101 | 1 | 0.0013538 | 0.00033929 | 0 | 0 | 1 | 0.97008 | -0.21062 | 0.4 | 1 | 1.1 | 0.9
102 | 1 | 0.0011556 | 0.00028962 | 0 | 0 | 1 | 0.97005 | -0.21083 | 0.4 | 1 | 1.1 | 0.9
103 | 1 | 0.0015872 | 0.0003978 | 0 | 0 | 1 | 0.97001 | -0.21113 | 0.4 | 1 | 1.1 | 0.9
104 | 1 | 0.0018585 | 0.00046579 | 0 | 0 | 1 | 0.9746 | -0.17813 | 0.4 | 1 | 1.1 | 0.9
105 | 1 | 0.00099962 | 0.00025053 | 0 | 0 | 1 | 0.9741 | -0.18169 | 0.4 | 1 | 1.1 | 0.9
106 | 1 | 0.0016223 | 0.00040659 | 0 | 0 | 1 | 0.97481 | -0.17656 | 0.4 | 1 | 1.1 | 0.9
107 | 1 | 0.0017119 | 0.00042904 | 0 | 0 | 1 | 0.97405 | -0.18205 | 0.4 | 1 | 1.1 | 0.9
108 | 1 | 0.0013663 | 0.00034244 | 0 | 0 | 1 | 0.97484 | -0.1764 | 0.4 | 1 | 1.1 | 0.9
109 | 1 | 0.002055 | 0.00051504 | 0 | 0 | 1 | 0.97371 | -0.18448 | 0.4 | 1 | 1.1 | 0.9
110 | 1 | 0.0016838 | 0.00042201 | 0 | 0 | 1 | 0.97516 | -0.17412 | 0.4 | 1 | 1.1 | 0.9
111 | 1 | 0.0016623 | 0.00041661 | 0 | 0 | 1 | 0.97327 | -0.18768 | 0.4 | 1 | 1.1 | 0.9
117 | 1 | 0.0019256 | 0.0004826 | 0 | 0 | 1 | 0.97561 | -0.17086 | 0.4 | 1 | 1.1 | 0.9
112 | 1 | 0.0012985 | 0.00032542 | 0 | 0 | 1 | 0.97296 | -0.18989 | 0.4 | 1 | 1.1 | 0.9
113 | 1 | 0.0016735 | 0.00041942 | 0 | 0 | 1 | 0.97276 | -0.19134 | 0.4 | 1 | 1.1 | 0.9
115 | 1 | 0.0017878 | 0.00044807 | 0 | 0 | 1 | 0.97251 | -0.19312 | 0.4 | 1 | 1.1 | 0.9
116 | 1 | 0.0020086 | 0.00050341 | 0 | 0 | 1 | 0.97225 | -0.19496 | 0.4 | 1 | 1.1 | 0.9
118 | 1 | 0 | 0 | 0 | 0 | 1 | 0.97623 | -0.16643 | 0.4 | 1 | 1.1 | 0.9
119 | 1 | 0.0014757 | 0.00036986 | 0 | 0 | 1 | 0.97614 | -0.16706 | 0.4 | 1 | 1.1 | 0.9
120 | 1 | 0.0016951 | 0.00042482 | 0 | 0 | 1 | 0.97719 | -0.15958 | 0.4 | 1 | 1.1 | 0.9
121 | 1 | 0.0018855 | 0.00047255 | 0 | 0 | 1 | 0.97612 | -0.1672 | 0.4 | 1 | 1.1 | 0.9
122 | 1 | 0.00084578 | 0.00021197 | 0 | 0 | 1 | 0.97726 | -0.15904 | 0.4 | 1 | 1.1 | 0.9
123 | 1 | 0 | 0 | 0 | 0 | 1 | 0.97601 | -0.16801 | 0.4 | 1 | 1.1 | 0.9
127 | 1 | 0.0017748 | 0.0004448 | 0 | 0 | 1 | 0.9774 | -0.15808 | 0.4 | 1 | 1.1 | 0.9
124 | 1 | 0.00086718 | 0.00021734 | 0 | 0 | 1 | 0.976 | -0.1681 | 0.4 | 1 | 1.1 | 0.9
128 | 1 | 0.00087575 | 0.00021948 | 0 | 0 | 1 | 0.9779 | -0.15452 | 0.4 | 1 | 1.1 | 0.9
129 | 1 | 0.00080769 | 0.00020243 | 0 | 0 | 1 | 0.97855 | -0.1499 | 0.4 | 1 | 1.1 | 0.9
130 | 1 | 0.00091366 | 0.00022899 | 0 | 0 | 1 | 0.97882 | -0.14793 | 0.4 | 1 | 1.1 | 0.9
131 | 1 | 0.0017426 | 0.00043675 | 0 | 0 | 1 | 0.97898 | -0.14683 | 0.4 | 1 | 1.1 | 0.9
132 | 1 | 0.0010252 | 0.00025694 | 0 | 0 | 1 | 0.97901 | -0.14657 | 0.4 | 1 | 1.1 | 0.9
133 | 1 | 0.0011441 | 0.00028674 | 0 | 0 | 1 | 0.97972 | -0.14154 | 0.4 | 1 | 1.1 | 0.9
134 | 1 | 0.0027231 | 0.00068248 | 0 | 0 | 1 | 0.9801 | -0.13886 | 0.4 | 1 | 1.1 | 0.9
135 | 1 | 0.0014768 | 0.00037012 | 0 | 0 | 1 | 0.98049 | -0.13608 | 0.4 | 1 | 1.1 | 0.9
136 | 1 | 0.0010284 | 0.00025775 | 0 | 0 | 1 | 0.98986 | -0.070102 | 0.4 | 1 | 1.1 | 0.9
138 | 1 | 0.0032328 | 0.00081022 | 0 | 0 | 1 | 0.9879 | -0.083827 | 0.4 | 1 | 1.1 | 0.9
49 | 1 | 0.0024824 | 0.00062216 | 0 | 0 | 1 | 0.98422 | -0.10982 | 0.4 | 1 | 1.1 | 0.9
50 | 1 | 0.0016057 | 0.00040244 | 0 | 0 | 1 | 0.98412 | -0.11049 | 0.4 | 1 | 1.1 | 0.9
140 | 1 | 0.0012207 | 0.00030593 | 0 | 0 | 1 | 0.98555 | -0.10032 | 0.4 | 1 | 1.1 | 0.9
141 | 1 | 0 | 0 | 0 | 0 | 1 | 0.98323 | -0.11665 | 0.4 | 1 | 1.1 | 0.9
53 | 1 | 0.00045463 | 0.00011394 | 0 | 0 | 1 | 0.9747 | -0.17737 | 0.4 | 1 | 1.1 | 0.9
142 | 1 | 0.0022038 | 0.00055232 | 0 | 0 | 1 | 0.98216 | -0.12422 | 0.4 | 1 | 1.1 | 0.9
143 | 1 | 0.0021763 | 0.00054542 | 0 | 0 | 1 | 0.98305 | -0.11794 | 0.4 | 1 | 1.1 | 0.9
114 | 1 | 0.0023515 | 0.00058934 | 0 | 0 | 1 | 0.97194 | -0.1972 | 0.4 | 1 | 1.1 | 0.9
147 | 1 | 0.0020165 | 0.00050538 | 0 | 0 | 1 | 0.97199 | -0.19689 | 0.4 | 1 | 1.1 | 0.9
149 | 1 | 0.0015197 | 0.00038087 | 0 | 0 | 1 | 0.97222 | -0.19521 | 0.4 | 1 | 1.1 | 0.9
144 | 1 | 0.0014434 | 0.00036175 | 0 | 0 | 1 | 0.98131 | -0.13024 | 0.4 | 1 | 1.1 | 0.9
145 | 1 | 0.0020575 | 0.00051566 | 0 | 0 | 1 | 0.9816 | -0.12817 | 0.4 | 1 | 1.1 | 0.9
146 | 1 | 0.0017755 | 0.00044498 | 0 | 0 | 1 | 0.98302 | -0.11816 | 0.4 | 1 | 1.1 | 0.9
148 | 1 | 0.0023465 | 0.00058808 | 0 | 0 | 1 | 0.97201 | -0.19668 | 0.4 | 1 | 1.1 | 0.9

## generator_data
GEN_BUS | PG | QG | QMAX | QMIN | VG | MBASE | GEN_STATUS | PMAX | PMIN
41 | 0.18867 | 0.047817 | 10 | -10 | 1 | 100 | 1 | 10 | 0

## branch_data
F_BUS | T_BUS | BR_R | BR_X | BR_B | RATE_A | RATE_B | RATE_C | TAP | SHIFT | BR_STATUS | ANGMIN | ANGMAX | P_in | Q_in | P_out | Q_out
1 | 2 | 0.78987 | 0.30379 | 7.9711e-10 | 0 | 0 | 0 | 0 | 0 | 1 | -90 | 90 | -0.012324 | -0.0030883 | 0.012325 | 0.0030888
1 | 3 | 2.4803 | 0.95394 | 2.503e-09 | 0 | 0 | 0 | 0 | 0 | 1 | -90 | 90 | 0.0087539 | 0.0021936 | -0.0087517 | -0.002193
2 | 4 | 2.195 | 0.84424 | 2.2152e-09 | 0 | 0 | 0 | 0 | 0 | 1 | -90 | 90 | -0.015516 | -0.0038885 | 0.015522 | 0.0038906
3 | 36 | 10.8609 | 4.1773 | 1.0961e-08 | 0 | 0 | 0 | 0 | 0 | 1 | -90 | 90 | 0.006556 | 0.0016427 | -0.0065507 | -0.0016417
4 | 5 | 1.359 | 0.52269 | 1.3715e-09 | 0 | 0 | 0 | 0 | 0 | 1 | -90 | 90 | -0.022461 | -0.0056295 | 0.022469 | 0.0056324
4 | 6 | 1.3992 | 0.53816 | 1.412e-09 | 0 | 0 | 0 | 0 | 0 | 1 | -90 | 90 | 0.0027905 | 0.00069904 | -0.0027904 | -0.00069913
36 | 35 | 1.6218 | 0.62377 | 1.6367e-09 | 0 | 0 | 0 | 0 | 0 | 1 | -90 | 90 | 0.0053148 | 0.001332 | -0.0053143 | -0.0013319
5 | 7 | 2.5977 | 0.9991 | 2.6215e-09 | 0 | 0 | 0 | 0 | 0 | 1 | -90 | 90 | -0.024995 | -0.0062654 | 0.025013 | 0.0062722
6 | 8 | 2.3816 | 0.916 | 2.4035e-09 | 0 | 0 | 0 | 0 | 0 | 1 | -90 | 90 | 0.0012167 | 0.00030472 | -0.0012167 | -0.00030493
7 | 9 | 0.89905 | 0.34579 | 9.073e-10 | 0 | 0 | 0 | 0 | 0 | 1 | -90 | 90 | -0.028793 | -0.0072196 | 0.028802 | 0.0072227
9 | 10 | 1.1275 | 0.43365 | 1.1378e-09 | 0 | 0 | 0 | 0 | 0 | 1 | -90 | 90 | -0.034011 | -0.0085284 | 0.034026 | 0.0085339
10 | 34 | 2.9058 | 1.1176 | 2.9325e-09 | 0 | 0 | 0 | 0 | 0 | 1 | -90 | 90 | 0.017245 | 0.0043234 | -0.017235 | -0.0043199
10 | 172 | 2.2107 | 0.85026 | 2.231e-09 | 0 | 0 | 0 | 0 | 0 | 1 | -90 | 90 | -0.051271 | -0.012857 | 0.051336 | 0.012882
34 | 32 | 2.5123 | 0.96627 | 2.5354e-09 | 0 | 0 | 0 | 0 | 0 | 1 | -90 | 90 | 0.013502 | 0.0033843 | -0.013497 | -0.0033825
172 | 173 | 1.6705 | 0.64249 | 3.3716e-09 | 0 | 0 | 0 | 0 | 0 | 1 | -90 | 90 | -0.05403 | -0.013557 | 0.054085 | 0.013578
32 | 30 | 2.7305 | 1.0502 | 2.7556e-09 | 0 | 0 | 0 | 0 | 0 | 1 | -90 | 90 | 0.0097927 | 0.0024542 | -0.0097897 | -0.0024533
173 | 174 | 1.1967 | 0.46028 | 3.6231e-09 | 0 | 0 | 0 | 0 | 0 | 1 | -90 | 90 | -0.058144 | -0.014595 | 0.058189 | 0.014612
15 | 16 | 2.1554 | 0.829 | 2.1752e-09 | 0 | 0 | 0 | 0 | 0 | 1 | -90 | 90 | -0.00075794 | -0.00018996 | 0.00075795 | 0.00018976
16 | 17 | 15.5811 | 5.9927 | 1.5724e-08 | 0 | 0 | 0 | 0 | 0 | 1 | -90 | 90 | 0.0028349 | 0.0007073 | -0.0028335 | -0.00070826
16 | 18 | 2.7939 | 1.0746 | 2.8195e-09 | 0 | 0 | 0 | 0 | 0 | 1 | -90 | 90 | -0.0035928 | -0.00089706 | 0.0035932 | 0.00089694
17 | 24 | 6.9429 | 2.6703 | 7.0066e-09 | 0 | 0 | 0 | 0 | 0 | 1 | -90 | 90 | 0.0021428 | 0.00053516 | -0.0021424 | -0.00053569
18 | 21 | 0.66984 | 0.25763 | 6.7598e-10 | 0 | 0 | 0 | 0 | 0 | 1 | -90 | 90 | -0.0076714 | -0.0019191 | 0.0076718 | 0.0019192
24 | 51 | 1.2063 | 0.46394 | 1.2173e-09 | 0 | 0 | 0 | 0 | 0 | 1 | -90 | 90 | 0.0015863 | 0.00039629 | -0.0015862 | -0.0003964
21 | 22 | 3.2545 | 1.2517 | 3.2844e-09 | 0 | 0 | 0 | 0 | 0 | 1 | -90 | 90 | -0.0087275 | -0.0021838 | 0.0087303 | 0.0021845
51 | 52 | 8.1558 | 3.1368 | 8.2306e-09 | 0 | 0 | 0 | 0 | 0 | 1 | -90 | 90 | 0.0010712 | 0.00026732 | -0.0010711 | -0.00026806
22 | 23 | 0.41808 | 0.1608 | 4.2191e-10 | 0 | 0 | 0 | 0 | 0 | 1 | -90 | 90 | -0.00936 | -0.0023423 | 0.0093604 | 0.0023424
23 | 25 | 3.7449 | 1.4404 | 3.7793e-09 | 0 | 0 | 0 | 0 | 0 | 1 | -90 | 90 | -0.0099376 | -0.0024871 | 0.0099417 | 0.0024883
25 | 26 | 0.22772 | 0.087586 | 2.2981e-10 | 0 | 0 | 0 | 0 | 0 | 1 | -90 | 90 | -0.010589 | -0.0026506 | 0.010589 | 0.0026507
26 | 27 | 2.8783 | 1.107 | 2.9047e-09 | 0 | 0 | 0 | 0 | 0 | 1 | -90 | 90 | -0.011255 | -0.0028175 | 0.011259 | 0.0028187
52 | 53 | 4.1384 | 1.5917 | 4.1764e-09 | 0 | 0 | 0 | 0 | 0 | 1 | -90 | 90 | 0.00045463 | 0.00011355 | -0.00045462 | -0.00011394
27 | 28 | 4.4343 | 1.7055 | 4.475e-09 | 0 | 0 | 0 | 0 | 0 | 1 | -90 | 90 | -0.011929 | -0.0029867 | 0.011936 | 0.0029889
28 | 29 | 1.5357 | 0.59064 | 1.5497e-09 | 0 | 0 | 0 | 0 | 0 | 1 | -90 | 90 | -0.012601 | -0.0031555 | 0.012603 | 0.0031564
29 | 175 | 5.0523 | 1.9432 | 1.5296e-08 | 0 | 0 | 0 | 0 | 0 | 1 | -90 | 90 | -0.073796 | -0.018525 | 0.074102 | 0.018641
29 | 174 | 0.64879 | 0.24954 | 1.9642e-09 | 0 | 0 | 0 | 0 | 0 | 1 | -90 | 90 | 0.061193 | 0.015368 | -0.061166 | -0.015358
175 | 48 | 6.6114 | 2.5429 | 2.0016e-08 | 0 | 0 | 0 | 0 | 0 | 1 | -90 | 90 | -0.074506 | -0.018742 | 0.074911 | 0.018896
48 | 46 | 8.0576 | 3.0991 | 2.4394e-08 | 0 | 0 | 0 | 0 | 0 | 1 | -90 | 90 | -0.076488 | -0.019291 | 0.077002 | 0.019486
30 | 31 | 0.36173 | 0.13913 | 3.6505e-10 | 0 | 0 | 0 | 0 | 0 | 1 | -90 | 90 | 0.0078691 | 0.0019719 | -0.0078689 | -0.0019719
31 | 33 | 4.47 | 1.7192 | 4.511e-09 | 0 | 0 | 0 | 0 | 0 | 1 | -90 | 90 | 0.0041979 | 0.0010518 | -0.004197 | -0.0010519
40 | 41 | 0.31341 | 0.12054 | 9.4884e-10 | 0 | 0 | 0 | 0 | 0 | 1 | -90 | 90 | -0.088924 | -0.02253 | 0.08895 | 0.02254
40 | 42 | 0.85888 | 0.33034 | 2.6003e-09 | 0 | 0 | 0 | 0 | 0 | 1 | -90 | 90 | 0.088121 | 0.022329 | -0.08805 | -0.022302
41 | 43 | 5.4373 | 2.0913 | 1.6462e-08 | 0 | 0 | 0 | 0 | 0 | 1 | -90 | 90 | 0.099296 | 0.02517 | -0.098725 | -0.024952
42 | 44 | 2.1219 | 0.81612 | 6.4241e-09 | 0 | 0 | 0 | 0 | 0 | 1 | -90 | 90 | 0.081931 | 0.020768 | -0.081779 | -0.02071
43 | 45 | 1.0229 | 0.39341 | 3.0967e-09 | 0 | 0 | 0 | 0 | 0 | 1 | -90 | 90 | 0.097889 | 0.024743 | -0.097783 | -0.024703
44 | 46 | 3.2544 | 1.2517 | 9.8528e-09 | 0 | 0 | 0 | 0 | 0 | 1 | -90 | 90 | 0.07721 | 0.019565 | -0.077002 | -0.019486
45 | 47 | 0.021959 | 0.0084459 | 6.6483e-11 | 0 | 0 | 0 | 0 | 0 | 1 | -90 | 90 | 0.096987 | 0.024503 | -0.096985 | -0.024502
47 | 139 | 0.7717 | 0.29681 | 2.3363e-09 | 0 | 0 | 0 | 0 | 0 | 1 | -90 | 90 | 0.096506 | 0.024382 | -0.096429 | -0.024353
139 | 137 | 0.55076 | 0.21183 | 1.6675e-09 | 0 | 0 | 0 | 0 | 0 | 1 | -90 | 90 | 0.095788 | 0.024192 | -0.095734 | -0.024171
137 | 136 | 1.5983 | 0.61475 | 4.839e-09 | 0 | 0 | 0 | 0 | 0 | 1 | -90 | 90 | 0.094914 | 0.023966 | -0.094759 | -0.023907
87 | 88 | 2.2864 | 0.87938 | 2.3074e-09 | 0 | 0 | 0 | 0 | 0 | 1 | -90 | 90 | -0.002716 | -0.00067977 | 0.0027162 | 0.00067963
87 | 126 | 10.0533 | 3.8666 | 1.0146e-08 | 0 | 0 | 0 | 0 | 0 | 1 | -90 | 90 | 0.00087034 | 0.00021719 | -0.00087025 | -0.00021811
88 | 89 | 6.0459 | 2.3253 | 6.1014e-09 | 0 | 0 | 0 | 0 | 0 | 1 | -90 | 90 | -0.0044505 | -0.0011143 | 0.0044519 | 0.0011143
89 | 90 | 0.52734 | 0.20282 | 1.5966e-09 | 0 | 0 | 0 | 0 | 0 | 1 | -90 | 90 | -0.01724 | -0.0043187 | 0.017242 | 0.0043193
89 | 91 | 0.58523 | 0.22509 | 1.7718e-09 | 0 | 0 | 0 | 0 | 0 | 1 | -90 | 90 | 0.012788 | 0.0032045 | -0.012787 | -0.0032042
90 | 92 | 0.063767 | 0.024526 | 1.9306e-10 | 0 | 0 | 0 | 0 | 0 | 1 | -90 | 90 | -0.018914 | -0.0047383 | 0.018914 | 0.0047384
91 | 93 | 0.57466 | 0.22102 | 1.7398e-09 | 0 | 0 | 0 | 0 | 0 | 1 | -90 | 90 | 0.011503 | 0.0028823 | -0.011502 | -0.0028822
92 | 94 | 0.38926 | 0.14972 | 1.1785e-09 | 0 | 0 | 0 | 0 | 0 | 1 | -90 | 90 | -0.020163 | -0.0050513 | 0.020164 | 0.0050518
93 | 99 | 0.52503 | 0.20193 | 1.5895e-09 | 0 | 0 | 0 | 0 | 0 | 1 | -90 | 90 | 0.010174 | 0.0025493 | -0.010174 | -0.0025493
94 | 95 | 1.3272 | 0.51047 | 4.0182e-09 | 0 | 0 | 0 | 0 | 0 | 1 | -90 | 90 | -0.02142 | -0.0053665 | 0.021427 | 0.0053688
99 | 97 | 0.95385 | 0.36686 | 1.9252e-09 | 0 | 0 | 0 | 0 | 0 | 1 | -90 | 90 | 0.0084316 | 0.0021127 | -0.0084309 | -0.0021126
95 | 96 | 2.1279 | 0.81842 | 6.4422e-09 | 0 | 0 | 0 | 0 | 0 | 1 | -90 | 90 | -0.023942 | -0.0059991 | 0.023956 | 0.0060038
96 | 114 | 0.93896 | 0.36114 | 2.8427e-09 | 0 | 0 | 0 | 0 | 0 | 1 | -90 | 90 | -0.025117 | -0.0062948 | 0.025123 | 0.0062971
97 | 98 | 0.28438 | 0.10938 | 2.8699e-10 | 0 | 0 | 0 | 0 | 0 | 1 | -90 | 90 | 0.0073197 | 0.0018341 | -0.0073195 | -0.001834
98 | 100 | 1.2734 | 0.48976 | 1.285e-09 | 0 | 0 | 0 | 0 | 0 | 1 | -90 | 90 | 0.0052484 | 0.0013149 | -0.005248 | -0.0013149
100 | 101 | 1.8074 | 0.69514 | 1.8239e-09 | 0 | 0 | 0 | 0 | 0 | 1 | -90 | 90 | 0.004097 | 0.0010264 | -0.0040967 | -0.0010265
101 | 102 | 0.91114 | 0.35044 | 9.195e-10 | 0 | 0 | 0 | 0 | 0 | 1 | -90 | 90 | 0.0027429 | 0.00068717 | -0.0027428 | -0.00068723
102 | 103 | 2.3082 | 0.88776 | 2.3293e-09 | 0 | 0 | 0 | 0 | 0 | 1 | -90 | 90 | 0.0015873 | 0.00039761 | -0.0015872 | -0.0003978
104 | 105 | 0.94482 | 0.36339 | 2.8605e-09 | 0 | 0 | 0 | 0 | 0 | 1 | -90 | 90 | 0.046661 | 0.011708 | -0.046638 | -0.011699
104 | 106 | 0.40148 | 0.15441 | 1.2155e-09 | 0 | 0 | 0 | 0 | 0 | 1 | -90 | 90 | -0.048519 | -0.012173 | 0.04853 | 0.012177
105 | 107 | 0.098192 | 0.037766 | 2.9728e-10 | 0 | 0 | 0 | 0 | 0 | 1 | -90 | 90 | 0.045638 | 0.011448 | -0.045636 | -0.011448
106 | 108 | 0.037624 | 0.014471 | 1.1391e-10 | 0 | 0 | 0 | 0 | 0 | 1 | -90 | 90 | -0.050152 | -0.012584 | 0.050153 | 0.012584
107 | 109 | 0.68511 | 0.26351 | 2.0742e-09 | 0 | 0 | 0 | 0 | 0 | 1 | -90 | 90 | 0.043924 | 0.011019 | -0.043909 | -0.011013
108 | 110 | 0.55139 | 0.21207 | 1.6693e-09 | 0 | 0 | 0 | 0 | 0 | 1 | -90 | 90 | -0.05152 | -0.012927 | 0.051536 | 0.012933
109 | 111 | 0.94489 | 0.36342 | 2.8607e-09 | 0 | 0 | 0 | 0 | 0 | 1 | -90 | 90 | 0.041854 | 0.010498 | -0.041836 | -0.010491
110 | 117 | 0.75942 | 0.29209 | 2.2992e-09 | 0 | 0 | 0 | 0 | 0 | 1 | -90 | 90 | -0.05322 | -0.013355 | 0.053244 | 0.013364
111 | 112 | 0.67941 | 0.26131 | 2.0569e-09 | 0 | 0 | 0 | 0 | 0 | 1 | -90 | 90 | 0.040173 | 0.010075 | -0.040161 | -0.01007
117 | 118 | 0.99854 | 0.38405 | 3.0231e-09 | 0 | 0 | 0 | 0 | 0 | 1 | -90 | 90 | -0.055169 | -0.013846 | 0.055203 | 0.013859
112 | 113 | 0.46091 | 0.17727 | 1.3954e-09 | 0 | 0 | 0 | 0 | 0 | 1 | -90 | 90 | 0.038863 | 0.0097446 | -0.038855 | -0.0097418
113 | 115 | 0.59156 | 0.22752 | 1.791e-09 | 0 | 0 | 0 | 0 | 0 | 1 | -90 | 90 | 0.037181 | 0.0093223 | -0.037172 | -0.009319
115 | 116 | 0.63967 | 0.24603 | 1.9366e-09 | 0 | 0 | 0 | 0 | 0 | 1 | -90 | 90 | 0.035384 | 0.0088709 | -0.035375 | -0.0088676
116 | 149 | 0.090779 | 0.034915 | 2.7484e-10 | 0 | 0 | 0 | 0 | 0 | 1 | -90 | 90 | 0.033367 | 0.0083642 | -0.033366 | -0.0083638
118 | 119 | 1.8457 | 0.70989 | 1.8627e-09 | 0 | 0 | 0 | 0 | 0 | 1 | -90 | 90 | 0.0042289 | 0.0010585 | -0.0042285 | -0.0010585
118 | 120 | 1.4363 | 0.55242 | 4.3484e-09 | 0 | 0 | 0 | 0 | 0 | 1 | -90 | 90 | -0.059432 | -0.014918 | 0.059489 | 0.014939
119 | 121 | 0.63151 | 0.24289 | 6.373e-10 | 0 | 0 | 0 | 0 | 0 | 1 | -90 | 90 | 0.0027528 | 0.00068867 | -0.0027528 | -0.00068871
120 | 122 | 0.11123 | 0.04278 | 3.3674e-10 | 0 | 0 | 0 | 0 | 0 | 1 | -90 | 90 | -0.061184 | -0.015364 | 0.061188 | 0.015366
121 | 123 | 11.4471 | 4.4027 | 1.1552e-08 | 0 | 0 | 0 | 0 | 0 | 1 | -90 | 90 | 0.00086727 | 0.00021615 | -0.00086718 | -0.00021721
122 | 127 | 0.19337 | 0.074371 | 5.8542e-10 | 0 | 0 | 0 | 0 | 0 | 1 | -90 | 90 | -0.062034 | -0.015578 | 0.062043 | 0.015581
123 | 124 | 1.3452 | 0.5174 | 1.3576e-09 | 0 | 0 | 0 | 0 | 0 | 1 | -90 | 90 | 0.00086718 | 0.00021721 | -0.00086717 | -0.00021734
127 | 128 | 0.6964 | 0.26785 | 2.1084e-09 | 0 | 0 | 0 | 0 | 0 | 1 | -90 | 90 | -0.063817 | -0.016026 | 0.063849 | 0.016037
128 | 129 | 0.89251 | 0.34327 | 2.7021e-09 | 0 | 0 | 0 | 0 | 0 | 1 | -90 | 90 | -0.064725 | -0.016257 | 0.064766 | 0.016273
129 | 130 | 0.37703 | 0.14501 | 1.1415e-09 | 0 | 0 | 0 | 0 | 0 | 1 | -90 | 90 | -0.065574 | -0.016475 | 0.065592 | 0.016482
130 | 131 | 0.20771 | 0.07989 | 6.2886e-10 | 0 | 0 | 0 | 0 | 0 | 1 | -90 | 90 | -0.066505 | -0.016711 | 0.066516 | 0.016715
131 | 132 | 0.047257 | 0.018176 | 1.4307e-10 | 0 | 0 | 0 | 0 | 0 | 1 | -90 | 90 | -0.068258 | -0.017151 | 0.068261 | 0.017152
132 | 133 | 0.91221 | 0.35085 | 2.7618e-09 | 0 | 0 | 0 | 0 | 0 | 1 | -90 | 90 | -0.069286 | -0.017409 | 0.069335 | 0.017428
133 | 134 | 0.47799 | 0.18384 | 1.4471e-09 | 0 | 0 | 0 | 0 | 0 | 1 | -90 | 90 | -0.070479 | -0.017714 | 0.070505 | 0.017724
134 | 135 | 0.47695 | 0.18344 | 1.444e-09 | 0 | 0 | 0 | 0 | 0 | 1 | -90 | 90 | -0.073228 | -0.018407 | 0.073256 | 0.018418
135 | 144 | 0.98598 | 0.37922 | 2.9851e-09 | 0 | 0 | 0 | 0 | 0 | 1 | -90 | 90 | -0.074733 | -0.018788 | 0.074794 | 0.018811
136 | 138 | 1.8889 | 0.72649 | 5.7187e-09 | 0 | 0 | 0 | 0 | 0 | 1 | -90 | 90 | 0.09373 | 0.023649 | -0.09355 | -0.02358
138 | 140 | 2.3425 | 0.90096 | 7.092e-09 | 0 | 0 | 0 | 0 | 0 | 1 | -90 | 90 | 0.090317 | 0.02277 | -0.090109 | -0.022691
49 | 50 | 5.2772 | 2.0297 | 5.3256e-09 | 0 | 0 | 0 | 0 | 0 | 1 | -90 | 90 | 0.0016059 | 0.00040198 | -0.0016057 | -0.00040244
49 | 140 | 29.2517 | 11.2507 | 2.952e-08 | 0 | 0 | 0 | 0 | 0 | 1 | -90 | 90 | -0.0040883 | -0.0010241 | 0.0040937 | 0.0010233
140 | 141 | 2.4546 | 0.94409 | 7.4315e-09 | 0 | 0 | 0 | 0 | 0 | 1 | -90 | 90 | 0.084795 | 0.021361 | -0.084601 | -0.021288
141 | 142 | 1.1889 | 0.45727 | 3.5994e-09 | 0 | 0 | 0 | 0 | 0 | 1 | -90 | 90 | 0.080649 | 0.020298 | -0.080564 | -0.020265
141 | 143 | 4.0847 | 1.571 | 4.1222e-09 | 0 | 0 | 0 | 0 | 0 | 1 | -90 | 90 | 0.0039525 | 0.00099014 | -0.0039518 | -0.00099027
142 | 145 | 0.6389 | 0.24573 | 1.9343e-09 | 0 | 0 | 0 | 0 | 0 | 1 | -90 | 90 | 0.07836 | 0.019713 | -0.078317 | -0.019697
143 | 146 | 1.6175 | 0.62211 | 1.6323e-09 | 0 | 0 | 0 | 0 | 0 | 1 | -90 | 90 | 0.0017755 | 0.00044485 | -0.0017755 | -0.00044498
114 | 147 | 0.14217 | 0.054681 | 4.3043e-10 | 0 | 0 | 0 | 0 | 0 | 1 | -90 | 90 | -0.027475 | -0.0068864 | 0.027476 | 0.0068868
147 | 148 | 0.086594 | 0.033306 | 2.6217e-10 | 0 | 0 | 0 | 0 | 0 | 1 | -90 | 90 | -0.029492 | -0.0073922 | 0.029493 | 0.0073925
149 | 148 | 0.56955 | 0.21906 | 1.7243e-09 | 0 | 0 | 0 | 0 | 0 | 1 | -90 | 90 | 0.031846 | 0.0079829 | -0.03184 | -0.0079806
144 | 145 | 0.34208 | 0.13157 | 1.0357e-09 | 0 | 0 | 0 | 0 | 0 | 1 | -90 | 90 | -0.076237 | -0.019173 | 0.076259 | 0.019181