## bus_data
BUS_I | BUS_TYPE | Pd | Qd | Gs | Bs | area | Vm | Va | baseKV | zone | Vmax | Vmin
8 | 1 | 0.013566 | 0.0034 | 0 | 0 | 1 | 0.98416 | -0.11118 | 0.4 | 1 | 1.1 | 0.9
9 | 1 | 0.0042576 | 0.001067 | 0 | 0 | 1 | 0.98623 | -0.096503 | 0.4 | 1 | 1.1 | 0.9
10 | 1 | 0 | 0 | 0 | 0 | 1 | 0.98627 | -0.096219 | 0.4 | 1 | 1.1 | 0.9
24 | 1 | 0.0067432 | 0.00169 | 0 | 0 | 1 | 0.99518 | -0.033555 | 0.4 | 1 | 1.1 | 0.9
25 | 1 | 0.0065926 | 0.0016523 | 0 | 0 | 1 | 0.98604 | -0.097895 | 0.4 | 1 | 1.1 | 0.9
17 | 1 | 0.022867 | 0.0057309 | 0 | 0 | 1 | 0.98164 | -0.12875 | 0.4 | 1 | 1.1 | 0.9
18 | 1 | 0 | 0 | 0 | 0 | 1 | 0.98308 | -0.1185 | 0.4 | 1 | 1.1 | 0.9
19 | 1 | 0.0055801 | 0.0013985 | 0 | 0 | 1 | 0.9836 | -0.11476 | 0.4 | 1 | 1.1 | 0.9
58 | 1 | 0 | 0 | 0 | 0 | 1 | 0.98622 | -0.096216 | 0.4 | 1 | 1.1 | 0.9
20 | 3 | 0.018729 | 0.004694 | 0 | 0 | 1 | 1 | 0 | 0.4 | 1 | 1.1 | 0.9
21 | 1 | 0.0030273 | 0.00075871 | 0 | 0 | 1 | 0.99995 | -0.00032271 | 0.4 | 1 | 1.1 | 0.9
22 | 1 | 0.0056269 | 0.0014102 | 0 | 0 | 1 | 0.99618 | -0.026548 | 0.4 | 1 | 1.1 | 0.9
23 | 1 | 0 | 0 | 0 | 0 | 1 | 0.99959 | -0.0028079 | 0.4 | 1 | 1.1 | 0.9

## generator_data
GEN_BUS | PG | QG | QMAX | QMIN | VG | MBASE | GEN_STATUS | PMAX | PMIN
20 | 0.087906 | 0.022138 | 10 | -10 | 1 | 100 | 1 | 10 | 0

## branch_data
F_BUS | T_BUS | BR_R | BR_X | BR_B | RATE_A | RATE_B | RATE_C | TAP | SHIFT | BR_STATUS | ANGMIN | ANGMAX | P_in | Q_in | P_out | Q_out
8 | 9 | 13.6737 | 5.2591 | 1.3799e-08 | 0 | 0 | 0 | 0 | 0 | 1 | -90 | 90 | -0.013566 | -0.0034 | 0.013594 | 0.0034093
9 | 10 | 0.20175 | 0.077598 | 2.0361e-10 | 0 | 0 | 0 | 0 | 0 | 1 | -90 | 90 | -0.017851 | -0.0044763 | 0.017852 | 0.0044766
10 | 24 | 32.7795 | 12.6075 | 3.308e-08 | 0 | 0 | 0 | 0 | 0 | 1 | -90 | 90 | -0.024446 | -0.0061291 | 0.02466 | 0.0062082
10 | 25 | 3.2184 | 1.2379 | 3.248e-09 | 0 | 0 | 0 | 0 | 0 | 1 | -90 | 90 | 0.0065941 | 0.0016525 | -0.0065926 | -0.0016523
24 | 22 | 2.9002 | 1.1155 | 2.9269e-09 | 0 | 0 | 0 | 0 | 0 | 1 | -90 | 90 | -0.031403 | -0.0078982 | 0.031434 | 0.0079097
17 | 18 | 5.6352 | 2.1674 | 5.6869e-09 | 0 | 0 | 0 | 0 | 0 | 1 | -90 | 90 | -0.022866 | -0.0057309 | 0.022899 | 0.0057428
18 | 19 | 2.0581 | 0.79158 | 2.077e-09 | 0 | 0 | 0 | 0 | 0 | 1 | -90 | 90 | -0.022899 | -0.0057428 | 0.022911 | 0.0057472
19 | 58 | 8.2366 | 3.1679 | 8.3121e-09 | 0 | 0 | 0 | 0 | 0 | 1 | -90 | 90 | -0.028491 | -0.0071457 | 0.028564 | 0.0071731
58 | 23 | 42.1021 | 16.1931 | 8.4977e-08 | 0 | 0 | 0 | 0 | 0 | 1 | -90 | 90 | -0.028564 | -0.0071731 | 0.02894 | 0.0073091
20 | 21 | 0.13323 | 0.051242 | 2.689e-10 | 0 | 0 | 0 | 0 | 0 | 1 | -90 | 90 | 0.031979 | 0.008072 | -0.031977 | -0.0080715
20 | 22 | 9.3538 | 3.5976 | 9.4397e-09 | 0 | 0 | 0 | 0 | 0 | 1 | -90 | 90 | 0.037199 | 0.0093719 | -0.037061 | -0.0093199
21 | 23 | 1.1345 | 0.43633 | 2.2897e-09 | 0 | 0 | 0 | 0 | 0 | 1 | -90 | 90 | 0.02895 | 0.0073128 | -0.02894 | -0.0073091