## bus_data
BUS_I | BUS_TYPE | Pd | Qd | Gs | Bs | area | Vm | Va | baseKV | zone | Vmax | Vmin
1 | 1 | 0.0022223 | 0.00055695 | 0 | 0 | 1 | 0.99264 | -0.051009 | 0.4 | 1 | 1.1 | 0.9
2 | 1 | 0.0018973 | 0.00047551 | 0 | 0 | 1 | 0.99401 | -0.041497 | 0.4 | 1 | 1.1 | 0.9
3 | 1 | 0 | 0 | 0 | 0 | 1 | 0.99033 | -0.067198 | 0.4 | 1 | 1.1 | 0.9
4 | 1 | 0 | 0 | 0 | 0 | 1 | 0.99825 | -0.012063 | 0.4 | 1 | 1.1 | 0.9
5 | 1 | 0 | 0 | 0 | 0 | 1 | 0.9879 | -0.08426 | 0.4 | 1 | 1.1 | 0.9
6 | 1 | 0 | 0 | 0 | 0 | 1 | 0.98933 | -0.074215 | 0.4 | 1 | 1.1 | 0.9
7 | 3 | 0.0023395 | 0.00058632 | 0 | 0 | 1 | 1 | 0 | 0.4 | 1 | 1.1 | 0.9
8 | 1 | 0 | 0 | 0 | 0 | 1 | 0.99685 | -0.021851 | 0.4 | 1 | 1.1 | 0.9
19 | 1 | 0.02191 | 0.0054913 | 0 | 0 | 1 | 0.98133 | -0.13079 | 0.4 | 1 | 1.1 | 0.9
14 | 1 | 0 | 0 | 0 | 0 | 1 | 0.9875 | -0.087098 | 0.4 | 1 | 1.1 | 0.9
13 | 1 | 0.0019055 | 0.00047757 | 0 | 0 | 1 | 0.98923 | -0.074908 | 0.4 | 1 | 1.1 | 0.9
28 | 1 | 0.0075515 | 0.0018926 | 0 | 0 | 1 | 0.99775 | -0.015734 | 0.4 | 1 | 1.1 | 0.9
36 | 1 | 0.0014017 | 0.0003513 | 0 | 0 | 1 | 0.99499 | -0.034828 | 0.4 | 1 | 1.1 | 0.9
40 | 1 | 0.0052395 | 0.0013132 | 0 | 0 | 1 | 0.9961 | -0.027123 | 0.4 | 1 | 1.1 | 0.9
26 | 1 | 0 | 0 | 0 | 0 | 1 | 0.98079 | -0.13465 | 0.4 | 1 | 1.1 | 0.9
18 | 1 | 0.0030712 | 0.00076972 | 0 | 0 | 1 | 0.98403 | -0.11169 | 0.4 | 1 | 1.1 | 0.9
17 | 1 | 0 | 0 | 0 | 0 | 1 | 0.98412 | -0.11102 | 0.4 | 1 | 1.1 | 0.9
15 | 1 | 0.014164 | 0.0035498 | 0 | 0 | 1 | 0.98532 | -0.10256 | 0.4 | 1 | 1.1 | 0.9
29 | 1 | 0.0084345 | 0.0021139 | 0 | 0 | 1 | 0.99751 | -0.017432 | 0.4 | 1 | 1.1 | 0.9
34 | 1 | 0.0021297 | 0.00053376 | 0 | 0 | 1 | 0.99422 | -0.040234 | 0.4 | 1 | 1.1 | 0.9
39 | 1 | 0.0052245 | 0.0013094 | 0 | 0 | 1 | 0.99604 | -0.027511 | 0.4 | 1 | 1.1 | 0.9
9 | 1 | 0.002726 | 0.00068321 | 0 | 0 | 1 | 0.98047 | -0.1378 | 0.4 | 1 | 1.1 | 0.9
10 | 1 | 0.0012998 | 0.00032577 | 0 | 0 | 1 | 0.98054 | -0.13734 | 0.4 | 1 | 1.1 | 0.9
12 | 1 | 0 | 0 | 0 | 0 | 1 | 0.98043 | -0.13813 | 0.4 | 1 | 1.1 | 0.9
46 | 1 | 0.00029037 | 7.2773e-05 | 0 | 0 | 1 | 0.98195 | -0.1272 | 0.4 | 1 | 1.1 | 0.9
82 | 1 | 0.00040409 | 0.00010128 | 0 | 0 | 1 | 0.9804 | -0.13834 | 0.4 | 1 | 1.1 | 0.9
45 | 1 | 0.00018564 | 4.6527e-05 | 0 | 0 | 1 | 0.98232 | -0.12458 | 0.4 | 1 | 1.1 | 0.9
16 | 1 | 0 | 0 | 0 | 0 | 1 | 0.98463 | -0.10743 | 0.4 | 1 | 1.1 | 0.9
20 | 1 | 0.0036418 | 0.00091271 | 0 | 0 | 1 | 0.98325 | -0.11722 | 0.4 | 1 | 1.1 | 0.9
21 | 1 | 0.0023807 | 0.00059666 | 0 | 0 | 1 | 0.98239 | -0.12332 | 0.4 | 1 | 1.1 | 0.9
27 | 1 | 0.0028172 | 0.00070606 | 0 | 0 | 1 | 0.98031 | -0.13803 | 0.4 | 1 | 1.1 | 0.9
24 | 1 | 0.017799 | 0.0044609 | 0 | 0 | 1 | 0.97966 | -0.14267 | 0.4 | 1 | 1.1 | 0.9
22 | 1 | 0.00163 | 0.00040851 | 0 | 0 | 1 | 0.98137 | -0.13057 | 0.4 | 1 | 1.1 | 0.9
23 | 1 | 0.0036363 | 0.00091133 | 0 | 0 | 1 | 0.98131 | -0.13105 | 0.4 | 1 | 1.1 | 0.9
73 | 1 | 0.0012244 | 0.00030686 | 0 | 0 | 1 | 0.98074 | -0.13512 | 0.4 | 1 | 1.1 | 0.9
74 | 1 | 0.0013163 | 0.00032988 | 0 | 0 | 1 | 0.98073 | -0.13518 | 0.4 | 1 | 1.1 | 0.9
25 | 1 | 0.0061198 | 0.0015338 | 0 | 0 | 1 | 0.97947 | -0.14408 | 0.4 | 1 | 1.1 | 0.9
80 | 1 | 0.0022144 | 0.00055498 | 0 | 0 | 1 | 0.97896 | -0.14768 | 0.4 | 1 | 1.1 | 0.9
78 | 1 | 0 | 0 | 0 | 0 | 1 | 0.97907 | -0.14688 | 0.4 | 1 | 1.1 | 0.9
79 | 1 | 0.0069153 | 0.0017331 | 0 | 0 | 1 | 0.9788 | -0.14882 | 0.4 | 1 | 1.1 | 0.9
30 | 1 | 0.0019093 | 0.00047851 | 0 | 0 | 1 | 0.99708 | -0.020447 | 0.4 | 1 | 1.1 | 0.9
31 | 1 | 0.0050062 | 0.0012547 | 0 | 0 | 1 | 0.99688 | -0.021887 | 0.4 | 1 | 1.1 | 0.9
32 | 1 | 0 | 0 | 0 | 0 | 1 | 0.99666 | -0.023402 | 0.4 | 1 | 1.1 | 0.9
33 | 1 | 0.0038963 | 0.00097651 | 0 | 0 | 1 | 0.99659 | -0.023938 | 0.4 | 1 | 1.1 | 0.9
35 | 1 | 0.0013574 | 0.0003402 | 0 | 0 | 1 | 0.99374 | -0.043586 | 0.4 | 1 | 1.1 | 0.9
37 | 1 | 0.0019663 | 0.00049281 | 0 | 0 | 1 | 0.99238 | -0.053166 | 0.4 | 1 | 1.1 | 0.9
38 | 1 | 0 | 0 | 0 | 0 | 1 | 0.99176 | -0.057521 | 0.4 | 1 | 1.1 | 0.9
49 | 1 | 0.00017513 | 4.3891e-05 | 0 | 0 | 1 | 0.99122 | -0.061341 | 0.4 | 1 | 1.1 | 0.9
61 | 1 | 0.0028325 | 0.00070989 | 0 | 0 | 1 | 0.99021 | -0.068417 | 0.4 | 1 | 1.1 | 0.9
44 | 1 | 0 | 0 | 0 | 0 | 1 | 0.9909 | -0.063604 | 0.4 | 1 | 1.1 | 0.9
62 | 1 | 0.0027031 | 0.00067747 | 0 | 0 | 1 | 0.98857 | -0.079965 | 0.4 | 1 | 1.1 | 0.9
41 | 1 | 0.0004036 | 0.00010115 | 0 | 0 | 1 | 0.99603 | -0.027608 | 0.4 | 1 | 1.1 | 0.9
42 | 1 | 0.00033159 | 8.3105e-05 | 0 | 0 | 1 | 0.99601 | -0.027756 | 0.4 | 1 | 1.1 | 0.9
43 | 1 | 0.00047568 | 0.00011922 | 0 | 0 | 1 | 0.99088 | -0.063714 | 0.4 | 1 | 1.1 | 0.9
47 | 1 | 0.0027739 | 0.00069519 | 0 | 0 | 1 | 0.99079 | -0.06436 | 0.4 | 1 | 1.1 | 0.9
48 | 1 | 0.0042174 | 0.001057 | 0 | 0 | 1 | 0.99051 | -0.066327 | 0.4 | 1 | 1.1 | 0.9
50 | 1 | 0.002718 | 0.00068119 | 0 | 0 | 1 | 0.99075 | -0.064614 | 0.4 | 1 | 1.1 | 0.9
54 | 1 | 0.0030216 | 0.00075728 | 0 | 0 | 1 | 0.99043 | -0.066861 | 0.4 | 1 | 1.1 | 0.9
55 | 1 | 0.0017443 | 0.00043717 | 0 | 0 | 1 | 0.98323 | -0.11804 | 0.4 | 1 | 1.1 | 0.9
63 | 1 | 0 | 0 | 0 | 0 | 1 | 0.98407 | -0.11203 | 0.4 | 1 | 1.1 | 0.9
51 | 1 | 0 | 0 | 0 | 0 | 1 | 0.9869 | -0.091792 | 0.4 | 1 | 1.1 | 0.9
52 | 1 | 0.0034003 | 0.0008522 | 0 | 0 | 1 | 0.98736 | -0.088531 | 0.4 | 1 | 1.1 | 0.9
53 | 1 | 0.0023239 | 0.00058242 | 0 | 0 | 1 | 0.98665 | -0.093574 | 0.4 | 1 | 1.1 | 0.9
66 | 1 | 0 | 0 | 0 | 0 | 1 | 0.98619 | -0.09683 | 0.4 | 1 | 1.1 | 0.9
67 | 1 | 0.0024991 | 0.00062633 | 0 | 0 | 1 | 0.98604 | -0.097902 | 0.4 | 1 | 1.1 | 0.9
60 | 1 | 0.002425 | 0.00060776 | 0 | 0 | 1 | 0.98576 | -0.099877 | 0.4 | 1 | 1.1 | 0.9
64 | 1 | 0.0010304 | 0.00025824 | 0 | 0 | 1 | 0.98445 | -0.10927 | 0.4 | 1 | 1.1 | 0.9
56 | 1 | 0.0048932 | 0.0012264 | 0 | 0 | 1 | 0.98499 | -0.10541 | 0.4 | 1 | 1.1 | 0.9
57 | 1 | 0.0023168 | 0.00058065 | 0 | 0 | 1 | 0.98496 | -0.10562 | 0.4 | 1 | 1.1 | 0.9
58 | 1 | 0.0049553 | 0.0012419 | 0 | 0 | 1 | 0.985 | -0.10528 | 0.4 | 1 | 1.1 | 0.9
59 | 1 | 0.0026828 | 0.00067239 | 0 | 0 | 1 | 0.98492 | -0.1059 | 0.4 | 1 | 1.1 | 0.9
72 | 1 | 0 | 0 | 0 | 0 | 1 | 0.98493 | -0.10583 | 0.4 | 1 | 1.1 | 0.9
71 | 1 | 0 | 0 | 0 | 0 | 1 | 0.98504 | -0.10508 | 0.4 | 1 | 1.1 | 0.9
68 | 1 | 0.0019311 | 0.00048397 | 0 | 0 | 1 | 0.98584 | -0.099317 | 0.4 | 1 | 1.1 | 0.9
69 | 1 | 0.0013389 | 0.00033556 | 0 | 0 | 1 | 0.98555 | -0.10139 | 0.4 | 1 | 1.1 | 0.9
70 | 1 | 0.002558 | 0.00064109 | 0 | 0 | 1 | 0.98508 | -0.10479 | 0.4 | 1 | 1.1 | 0.9
75 | 1 | 0.00262 | 0.00065663 | 0 | 0 | 1 | 0.98071 | -0.13528 | 0.4 | 1 | 1.1 | 0.9
76 | 1 | 0.0030844 | 0.00077303 | 0 | 0 | 1 | 0.98029 | -0.13828 | 0.4 | 1 | 1.1 | 0.9
77 | 1 | 0.0051425 | 0.0012888 | 0 | 0 | 1 | 0.9802 | -0.13896 | 0.4 | 1 | 1.1 | 0.9
81 | 1 | 0.0062252 | 0.0015602 | 0 | 0 | 1 | 0.97958 | -0.14341 | 0.4 | 1 | 1.1 | 0.9

## generator_data
GEN_BUS | PG | QG | QMAX | QMIN | VG | MBASE | GEN_STATUS | PMAX | PMIN
7 | 0.21998 | 0.055498 | 10 | -10 | 1 | 100 | 1 | 10 | 0

## branch_data
F_BUS | T_BUS | BR_R | BR_X | BR_B | RATE_A | RATE_B | RATE_C | TAP | SHIFT | BR_STATUS | ANGMIN | ANGMAX | P_in | Q_in | P_out | Q_out
1 | 2 | 1.1103 | 0.42704 | 2.241e-09 | 0 | 0 | 0 | 0 | 0 | 1 | -90 | 90 | -0.11125 | -0.028033 | 0.11139 | 0.02809
1 | 3 | 1.9215 | 0.73902 | 3.8782e-09 | 0 | 0 | 0 | 0 | 0 | 1 | -90 | 90 | 0.10902 | 0.027476 | -0.10878 | -0.027382
2 | 4 | 3.3964 | 1.3063 | 6.8551e-09 | 0 | 0 | 0 | 0 | 0 | 1 | -90 | 90 | -0.11329 | -0.028565 | 0.11376 | 0.028745
3 | 5 | 3.7612 | 1.4466 | 3.7957e-09 | 0 | 0 | 0 | 0 | 0 | 1 | -90 | 90 | 0.058356 | 0.014699 | -0.058217 | -0.014646
3 | 6 | 1.7884 | 0.68785 | 1.8048e-09 | 0 | 0 | 0 | 0 | 0 | 1 | -90 | 90 | 0.050421 | 0.012683 | -0.050371 | -0.012664
4 | 7 | 0.83385 | 0.32071 | 1.683e-09 | 0 | 0 | 0 | 0 | 0 | 1 | -90 | 90 | -0.19045 | -0.048046 | 0.19078 | 0.04817
4 | 8 | 1.6671 | 0.6412 | 1.6824e-09 | 0 | 0 | 0 | 0 | 0 | 1 | -90 | 90 | 0.076694 | 0.019301 | -0.076589 | -0.019261
5 | 19 | 10.1644 | 3.9094 | 1.0258e-08 | 0 | 0 | 0 | 0 | 0 | 1 | -90 | 90 | 0.058217 | 0.014646 | -0.057842 | -0.014502
6 | 14 | 3.4039 | 1.3092 | 3.4352e-09 | 0 | 0 | 0 | 0 | 0 | 1 | -90 | 90 | 0.048466 | 0.012187 | -0.048379 | -0.012154
6 | 13 | 4.6289 | 1.7803 | 4.6713e-09 | 0 | 0 | 0 | 0 | 0 | 1 | -90 | 90 | 0.0019057 | 0.00047718 | -0.0019055 | -0.00047757
7 | 28 | 7.6267 | 2.9334 | 7.6967e-09 | 0 | 0 | 0 | 0 | 0 | 1 | -90 | 90 | 0.026868 | 0.0067411 | -0.02681 | -0.0067194
8 | 36 | 2.584 | 0.99386 | 2.6077e-09 | 0 | 0 | 0 | 0 | 0 | 1 | -90 | 90 | 0.065381 | 0.016452 | -0.065263 | -0.016407
8 | 40 | 6.085 | 2.3404 | 6.1408e-09 | 0 | 0 | 0 | 0 | 0 | 1 | -90 | 90 | 0.011208 | 0.0028086 | -0.0112 | -0.0028061
19 | 26 | 1.3505 | 0.51941 | 1.3629e-09 | 0 | 0 | 0 | 0 | 0 | 1 | -90 | 90 | 0.035932 | 0.0090111 | -0.035912 | -0.0090038
14 | 15 | 4.068 | 1.5646 | 4.1053e-09 | 0 | 0 | 0 | 0 | 0 | 1 | -90 | 90 | 0.048379 | 0.012154 | -0.048275 | -0.012115
28 | 29 | 1.1432 | 0.43968 | 1.1537e-09 | 0 | 0 | 0 | 0 | 0 | 1 | -90 | 90 | 0.019258 | 0.0048268 | -0.019254 | -0.0048252
36 | 34 | 1.0972 | 0.42198 | 1.1072e-09 | 0 | 0 | 0 | 0 | 0 | 1 | -90 | 90 | 0.063861 | 0.016056 | -0.063813 | -0.016037
40 | 39 | 0.84 | 0.32308 | 8.4771e-10 | 0 | 0 | 0 | 0 | 0 | 1 | -90 | 90 | 0.0059601 | 0.001493 | -0.0059597 | -0.0014929
26 | 27 | 3.537 | 1.3604 | 3.5695e-09 | 0 | 0 | 0 | 0 | 0 | 1 | -90 | 90 | 0.011966 | 0.0029992 | -0.01196 | -0.0029974
26 | 24 | 4.1953 | 1.6136 | 4.2338e-09 | 0 | 0 | 0 | 0 | 0 | 1 | -90 | 90 | 0.023947 | 0.0060047 | -0.02392 | -0.0059949
18 | 17 | 2.7287 | 1.0495 | 2.7537e-09 | 0 | 0 | 0 | 0 | 0 | 1 | -90 | 90 | -0.0030712 | -0.00076972 | 0.0030715 | 0.00076956
17 | 20 | 2.5255 | 0.97133 | 2.5486e-09 | 0 | 0 | 0 | 0 | 0 | 1 | -90 | 90 | 0.031 | 0.0077802 | -0.030973 | -0.0077702
17 | 16 | 1.3344 | 0.51325 | 1.3467e-09 | 0 | 0 | 0 | 0 | 0 | 1 | -90 | 90 | -0.034071 | -0.0085498 | 0.034088 | 0.0085562
15 | 16 | 1.8116 | 0.69678 | 1.8283e-09 | 0 | 0 | 0 | 0 | 0 | 1 | -90 | 90 | 0.034112 | 0.0085649 | -0.034088 | -0.0085562
29 | 30 | 3.6109 | 1.3888 | 3.644e-09 | 0 | 0 | 0 | 0 | 0 | 1 | -90 | 90 | 0.010819 | 0.0027113 | -0.010815 | -0.0027099
34 | 35 | 0.70313 | 0.27043 | 7.0958e-10 | 0 | 0 | 0 | 0 | 0 | 1 | -90 | 90 | 0.061684 | 0.015504 | -0.061655 | -0.015493
39 | 41 | 1.6951 | 0.65197 | 1.7107e-09 | 0 | 0 | 0 | 0 | 0 | 1 | -90 | 90 | 0.00073521 | 0.00018352 | -0.0007352 | -0.00018369
9 | 10 | 1.8352 | 0.70585 | 1.852e-09 | 0 | 0 | 0 | 0 | 0 | 1 | -90 | 90 | -0.0031301 | -0.00078292 | 0.0031303 | 0.00078282
9 | 12 | 9.9256 | 3.8175 | 1.0017e-08 | 0 | 0 | 0 | 0 | 0 | 1 | -90 | 90 | 0.00040412 | 9.9709e-05 | -0.0004041 | -0.00010066
10 | 46 | 28.5642 | 10.9862 | 2.8826e-08 | 0 | 0 | 0 | 0 | 0 | 1 | -90 | 90 | -0.0044302 | -0.0011086 | 0.0044363 | 0.0011082
12 | 82 | 6.3463 | 2.4409 | 6.4046e-09 | 0 | 0 | 0 | 0 | 0 | 1 | -90 | 90 | 0.0004041 | 0.00010066 | -0.00040409 | -0.00010128
46 | 45 | 6.915 | 2.6596 | 6.9785e-09 | 0 | 0 | 0 | 0 | 0 | 1 | -90 | 90 | -0.0047267 | -0.001181 | 0.0047284 | 0.0011809
45 | 55 | 16.6306 | 6.3964 | 1.6783e-08 | 0 | 0 | 0 | 0 | 0 | 1 | -90 | 90 | -0.0049141 | -0.0012275 | 0.0049185 | 0.0012275
20 | 21 | 2.8173 | 1.0836 | 2.8431e-09 | 0 | 0 | 0 | 0 | 0 | 1 | -90 | 90 | 0.027332 | 0.0068575 | -0.027308 | -0.0068489
21 | 22 | 3.655 | 1.4058 | 3.6886e-09 | 0 | 0 | 0 | 0 | 0 | 1 | -90 | 90 | 0.024928 | 0.0062523 | -0.024903 | -0.006243
27 | 78 | 12.1092 | 4.6574 | 1.222e-08 | 0 | 0 | 0 | 0 | 0 | 1 | -90 | 90 | 0.009143 | 0.0022913 | -0.0091318 | -0.0022882
24 | 25 | 2.886 | 1.11 | 2.9125e-09 | 0 | 0 | 0 | 0 | 0 | 1 | -90 | 90 | 0.0061209 | 0.001534 | -0.0061197 | -0.0015338
22 | 23 | 0.26042 | 0.10016 | 2.6281e-10 | 0 | 0 | 0 | 0 | 0 | 1 | -90 | 90 | 0.023273 | 0.0058345 | -0.023271 | -0.0058339
23 | 73 | 2.5962 | 0.99855 | 2.6201e-09 | 0 | 0 | 0 | 0 | 0 | 1 | -90 | 90 | 0.019635 | 0.0049226 | -0.019624 | -0.0049186
73 | 74 | 0.040779 | 0.015684 | 4.1153e-11 | 0 | 0 | 0 | 0 | 0 | 1 | -90 | 90 | 0.0184 | 0.0046117 | -0.018399 | -0.0046117
74 | 75 | 0.076276 | 0.029337 | 7.6976e-11 | 0 | 0 | 0 | 0 | 0 | 1 | -90 | 90 | 0.017083 | 0.0042818 | -0.017083 | -0.0042817
80 | 78 | 4.4886 | 1.7264 | 4.5298e-09 | 0 | 0 | 0 | 0 | 0 | 1 | -90 | 90 | -0.0022144 | -0.00055498 | 0.0022146 | 0.00055464
78 | 79 | 3.5017 | 1.3468 | 3.5338e-09 | 0 | 0 | 0 | 0 | 0 | 1 | -90 | 90 | 0.0069171 | 0.0017335 | -0.0069153 | -0.0017332
30 | 31 | 2.0929 | 0.80495 | 2.1121e-09 | 0 | 0 | 0 | 0 | 0 | 1 | -90 | 90 | 0.0089054 | 0.0022314 | -0.0089036 | -0.0022309
31 | 32 | 5.027 | 1.9335 | 5.0732e-09 | 0 | 0 | 0 | 0 | 0 | 1 | -90 | 90 | 0.0038974 | 0.00097625 | -0.0038966 | -0.00097644
32 | 33 | 1.7808 | 0.68492 | 1.7971e-09 | 0 | 0 | 0 | 0 | 0 | 1 | -90 | 90 | 0.0038966 | 0.00097644 | -0.0038963 | -0.00097651
35 | 37 | 2.0512 | 0.78892 | 2.07e-09 | 0 | 0 | 0 | 0 | 0 | 1 | -90 | 90 | 0.060298 | 0.015153 | -0.060217 | -0.015122
37 | 38 | 0.96222 | 0.37008 | 9.7105e-10 | 0 | 0 | 0 | 0 | 0 | 1 | -90 | 90 | 0.058251 | 0.014629 | -0.058216 | -0.014616
38 | 49 | 3.6518 | 1.4046 | 3.6854e-09 | 0 | 0 | 0 | 0 | 0 | 1 | -90 | 90 | 0.013396 | 0.0033576 | -0.013389 | -0.0033552
38 | 61 | 3.1229 | 1.2011 | 3.1516e-09 | 0 | 0 | 0 | 0 | 0 | 1 | -90 | 90 | 0.044819 | 0.011258 | -0.044751 | -0.011232
49 | 44 | 2.1906 | 0.84252 | 2.2107e-09 | 0 | 0 | 0 | 0 | 0 | 1 | -90 | 90 | 0.013214 | 0.0033113 | -0.01321 | -0.00331
61 | 62 | 3.5232 | 1.3551 | 3.5555e-09 | 0 | 0 | 0 | 0 | 0 | 1 | -90 | 90 | 0.041919 | 0.010522 | -0.041852 | -0.010497
44 | 47 | 1.7585 | 0.67634 | 1.7746e-09 | 0 | 0 | 0 | 0 | 0 | 1 | -90 | 90 | 0.0054925 | 0.0013763 | -0.0054919 | -0.0013763
44 | 48 | 4.8065 | 1.8487 | 4.8507e-09 | 0 | 0 | 0 | 0 | 0 | 1 | -90 | 90 | 0.0072419 | 0.0018147 | -0.0072392 | -0.0018141
44 | 43 | 2.952 | 1.1354 | 2.9791e-09 | 0 | 0 | 0 | 0 | 0 | 1 | -90 | 90 | 0.00047568 | 0.00011893 | -0.00047568 | -0.00011922
62 | 52 | 2.7862 | 1.0716 | 2.8118e-09 | 0 | 0 | 0 | 0 | 0 | 1 | -90 | 90 | 0.039149 | 0.0098194 | -0.039102 | -0.0098018
41 | 42 | 5.7036 | 2.1937 | 5.7559e-09 | 0 | 0 | 0 | 0 | 0 | 1 | -90 | 90 | 0.0003316 | 8.2536e-05 | -0.00033159 | -8.3105e-05
47 | 50 | 1.1959 | 0.45996 | 1.2069e-09 | 0 | 0 | 0 | 0 | 0 | 1 | -90 | 90 | 0.0027181 | 0.0006811 | -0.002718 | -0.00068119
48 | 54 | 2.2564 | 0.86785 | 2.2771e-09 | 0 | 0 | 0 | 0 | 0 | 1 | -90 | 90 | 0.0030218 | 0.00075714 | -0.0030216 | -0.00075728
55 | 63 | 11.286 | 4.3408 | 1.139e-08 | 0 | 0 | 0 | 0 | 0 | 1 | -90 | 90 | -0.0066628 | -0.0016647 | 0.0066683 | 0.0016657
63 | 64 | 5.1903 | 1.9963 | 5.238e-09 | 0 | 0 | 0 | 0 | 0 | 1 | -90 | 90 | -0.0066683 | -0.0016657 | 0.0066708 | 0.0016662
51 | 52 | 1.1599 | 0.4461 | 1.1705e-09 | 0 | 0 | 0 | 0 | 0 | 1 | -90 | 90 | -0.035686 | -0.0089436 | 0.035702 | 0.0089496
51 | 53 | 0.63315 | 0.24352 | 6.3896e-10 | 0 | 0 | 0 | 0 | 0 | 1 | -90 | 90 | 0.035686 | 0.0089436 | -0.035677 | -0.0089402
53 | 66 | 1.2369 | 0.47572 | 1.2482e-09 | 0 | 0 | 0 | 0 | 0 | 1 | -90 | 90 | 0.033353 | 0.0083578 | -0.033338 | -0.0083522
66 | 67 | 0.84435 | 0.32475 | 8.521e-10 | 0 | 0 | 0 | 0 | 0 | 1 | -90 | 90 | 0.016046 | 0.0040167 | -0.016044 | -0.0040159
66 | 60 | 2.2329 | 0.85882 | 2.2534e-09 | 0 | 0 | 0 | 0 | 0 | 1 | -90 | 90 | 0.017292 | 0.0043354 | -0.017285 | -0.0043329
67 | 68 | 1.3196 | 0.50754 | 1.3317e-09 | 0 | 0 | 0 | 0 | 0 | 1 | -90 | 90 | 0.013545 | 0.0033896 | -0.013542 | -0.0033887
60 | 58 | 4.603 | 1.7704 | 4.6452e-09 | 0 | 0 | 0 | 0 | 0 | 1 | -90 | 90 | 0.01486 | 0.0037251 | -0.014849 | -0.0037213
64 | 72 | 5.6101 | 2.1577 | 5.6616e-09 | 0 | 0 | 0 | 0 | 0 | 1 | -90 | 90 | -0.0077012 | -0.0019244 | 0.0077048 | 0.0019253
56 | 57 | 0.5113 | 0.19665 | 5.1599e-10 | 0 | 0 | 0 | 0 | 0 | 1 | -90 | 90 | 0.0049999 | 0.0012529 | -0.0049997 | -0.0012529
56 | 58 | 0.16979 | 0.065304 | 1.7135e-10 | 0 | 0 | 0 | 0 | 0 | 1 | -90 | 90 | -0.0098931 | -0.0024793 | 0.0098933 | 0.0024794
57 | 59 | 1.3286 | 0.511 | 1.3408e-09 | 0 | 0 | 0 | 0 | 0 | 1 | -90 | 90 | 0.0026829 | 0.0006723 | -0.0026828 | -0.00067239
72 | 71 | 1.2269 | 0.4719 | 1.2382e-09 | 0 | 0 | 0 | 0 | 0 | 1 | -90 | 90 | -0.0077048 | -0.0019253 | 0.0077056 | 0.0019255
71 | 70 | 0.47505 | 0.18271 | 4.7941e-10 | 0 | 0 | 0 | 0 | 0 | 1 | -90 | 90 | -0.0077056 | -0.0019255 | 0.0077059 | 0.0019255
68 | 69 | 2.2546 | 0.86716 | 2.2753e-09 | 0 | 0 | 0 | 0 | 0 | 1 | -90 | 90 | 0.011611 | 0.0029047 | -0.011608 | -0.0029036
69 | 70 | 4.1664 | 1.6025 | 4.2046e-09 | 0 | 0 | 0 | 0 | 0 | 1 | -90 | 90 | 0.010269 | 0.0025681 | -0.010264 | -0.0025666
75 | 76 | 2.6004 | 1.0001 | 2.6242e-09 | 0 | 0 | 0 | 0 | 0 | 1 | -90 | 90 | 0.014463 | 0.0036251 | -0.014457 | -0.003623
76 | 77 | 0.74168 | 0.28526 | 7.4849e-10 | 0 | 0 | 0 | 0 | 0 | 1 | -90 | 90 | 0.011373 | 0.00285 | -0.011371 | -0.0028496
77 | 81 | 8.9374 | 3.4374 | 9.0194e-09 | 0 | 0 | 0 | 0 | 0 | 1 | -90 | 90 | 0.006229 | 0.0015608 | -0.0062251 | -0.0015602