## bus_data
BUS_I | BUS_TYPE | Pd | Qd | Gs | Bs | area | Vm | Va | baseKV | zone | Vmax | Vmin
1 | 1 | 0.0042875 | 0.0010745 | 0 | 0 | 1 | 0.98551 | -0.10186 | 0.4 | 1 | 1.1 | 0.9
2 | 1 | 0.005749 | 0.0014408 | 0 | 0 | 1 | 0.98554 | -0.10161 | 0.4 | 1 | 1.1 | 0.9
23 | 1 | 0.0055453 | 0.0013898 | 0 | 0 | 1 | 0.98884 | -0.078233 | 0.4 | 1 | 1.1 | 0.9
24 | 1 | 0 | 0 | 0 | 0 | 1 | 0.98955 | -0.07322 | 0.4 | 1 | 1.1 | 0.9
16 | 1 | 0 | 0 | 0 | 0 | 1 | 0.9964 | -0.025057 | 0.4 | 1 | 1.1 | 0.9
17 | 1 | 0.0066696 | 0.0016716 | 0 | 0 | 1 | 0.99785 | -0.014989 | 0.4 | 1 | 1.1 | 0.9
14 | 1 | 0.0025208 | 0.00063176 | 0 | 0 | 1 | 0.99261 | -0.051687 | 0.4 | 1 | 1.1 | 0.9
3 | 1 | 0.0026958 | 0.00067563 | 0 | 0 | 1 | 0.98865 | -0.079629 | 0.4 | 1 | 1.1 | 0.9
4 | 1 | 0.0017454 | 0.00043744 | 0 | 0 | 1 | 0.98862 | -0.079839 | 0.4 | 1 | 1.1 | 0.9
5 | 1 | 0.0011834 | 0.0002966 | 0 | 0 | 1 | 0.9892 | -0.075711 | 0.4 | 1 | 1.1 | 0.9
6 | 1 | 0 | 0 | 0 | 0 | 1 | 0.98785 | -0.085293 | 0.4 | 1 | 1.1 | 0.9
7 | 1 | 0.010125 | 0.0025374 | 0 | 0 | 1 | 0.99069 | -0.065185 | 0.4 | 1 | 1.1 | 0.9
30 | 1 | 0 | 0 | 0 | 0 | 1 | 0.98491 | -0.10619 | 0.4 | 1 | 1.1 | 0.9
8 | 1 | 0 | 0 | 0 | 0 | 1 | 0.99073 | -0.064884 | 0.4 | 1 | 1.1 | 0.9
29 | 1 | 0 | 0 | 0 | 0 | 1 | 0.98457 | -0.10864 | 0.4 | 1 | 1.1 | 0.9
26 | 1 | 0.0014999 | 0.0003759 | 0 | 0 | 1 | 0.98226 | -0.12511 | 0.4 | 1 | 1.1 | 0.9
32 | 1 | 0.0018519 | 0.00046412 | 0 | 0 | 1 | 0.98476 | -0.10729 | 0.4 | 1 | 1.1 | 0.9
31 | 1 | 0.0020283 | 0.00050833 | 0 | 0 | 1 | 0.98471 | -0.10765 | 0.4 | 1 | 1.1 | 0.9
9 | 1 | 0.0019043 | 0.00047725 | 0 | 0 | 1 | 0.99065 | -0.065476 | 0.4 | 1 | 1.1 | 0.9
10 | 1 | 0.0035786 | 0.00089689 | 0 | 0 | 1 | 0.99176 | -0.057671 | 0.4 | 1 | 1.1 | 0.9
11 | 1 | 0 | 0 | 0 | 0 | 1 | 0.99029 | -0.068057 | 0.4 | 1 | 1.1 | 0.9
15 | 1 | 0.0039503 | 0.00099004 | 0 | 0 | 1 | 0.99215 | -0.054928 | 0.4 | 1 | 1.1 | 0.9
12 | 1 | 0 | 0 | 0 | 0 | 1 | 0.99024 | -0.068379 | 0.4 | 1 | 1.1 | 0.9
13 | 1 | 0.0027947 | 0.00070042 | 0 | 0 | 1 | 0.9901 | -0.069342 | 0.4 | 1 | 1.1 | 0.9
21 | 1 | 0.0011927 | 0.00029891 | 0 | 0 | 1 | 0.99016 | -0.068966 | 0.4 | 1 | 1.1 | 0.9
20 | 1 | 0.0029289 | 0.00073404 | 0 | 0 | 1 | 0.99006 | -0.069619 | 0.4 | 1 | 1.1 | 0.9
22 | 1 | 0.0023556 | 0.00059036 | 0 | 0 | 1 | 0.99016 | -0.068968 | 0.4 | 1 | 1.1 | 0.9
18 | 3 | 0.0048192 | 0.0012078 | 0 | 0 | 1 | 1 | 0 | 0.4 | 1 | 1.1 | 0.9
25 | 1 | 0.0025908 | 0.00064931 | 0 | 0 | 1 | 0.98942 | -0.074101 | 0.4 | 1 | 1.1 | 0.9
19 | 1 | 0 | 0 | 0 | 0 | 1 | 0.99987 | -0.00094656 | 0.4 | 1 | 1.1 | 0.9
36 | 1 | 0 | 0 | 0 | 0 | 1 | 0.99961 | -0.0027435 | 0.4 | 1 | 1.1 | 0.9
37 | 1 | 0.0025817 | 0.00064704 | 0 | 0 | 1 | 0.99959 | -0.0028821 | 0.4 | 1 | 1.1 | 0.9
27 | 1 | 0 | 0 | 0 | 0 | 1 | 0.98118 | -0.13282 | 0.4 | 1 | 1.1 | 0.9
28 | 1 | 0 | 0 | 0 | 0 | 1 | 0.9802 | -0.13988 | 0.4 | 1 | 1.1 | 0.9
33 | 1 | 0.0018381 | 0.00046067 | 0 | 0 | 1 | 0.97972 | -0.14331 | 0.4 | 1 | 1.1 | 0.9
34 | 1 | 0 | 0 | 0 | 0 | 1 | 0.97958 | -0.14427 | 0.4 | 1 | 1.1 | 0.9
35 | 1 | 0.004271 | 0.0010704 | 0 | 0 | 1 | 0.97937 | -0.14581 | 0.4 | 1 | 1.1 | 0.9

## generator_data
GEN_BUS | PG | QG | QMAX | QMIN | VG | MBASE | GEN_STATUS | PMAX | PMIN
18 | 0.0815 | 0.020508 | 10 | -10 | 1 | 100 | 1 | 10 | 0

## branch_data
F_BUS | T_BUS | BR_R | BR_X | BR_B | RATE_A | RATE_B | RATE_C | TAP | SHIFT | BR_STATUS | ANGMIN | ANGMAX | P_in | Q_in | P_out | Q_out
1 | 2 | 0.71808 | 0.27618 | 7.2467e-10 | 0 | 0 | 0 | 0 | 0 | 1 | -90 | 90 | -0.0042875 | -0.0010745 | 0.0042876 | 0.0010745
2 | 23 | 29.5365 | 11.3602 | 2.9808e-08 | 0 | 0 | 0 | 0 | 0 | 1 | -90 | 90 | -0.010037 | -0.0025154 | 0.010069 | 0.002525
23 | 24 | 4.0947 | 1.5749 | 4.1323e-09 | 0 | 0 | 0 | 0 | 0 | 1 | -90 | 90 | -0.015614 | -0.0039148 | 0.015625 | 0.0039185
24 | 25 | 4.333 | 1.6665 | 4.3728e-09 | 0 | 0 | 0 | 0 | 0 | 1 | -90 | 90 | 0.0025911 | 0.000649 | -0.0025908 | -0.00064931
24 | 16 | 33.962 | 13.0623 | 3.4274e-08 | 0 | 0 | 0 | 0 | 0 | 1 | -90 | 90 | -0.018216 | -0.0045675 | 0.018339 | 0.0046112
16 | 17 | 1.9517 | 0.75067 | 1.9696e-09 | 0 | 0 | 0 | 0 | 0 | 1 | -90 | 90 | -0.067179 | -0.016887 | 0.067273 | 0.016923
16 | 14 | 7.0628 | 2.7165 | 7.1276e-09 | 0 | 0 | 0 | 0 | 0 | 1 | -90 | 90 | 0.04884 | 0.012276 | -0.04866 | -0.012207
17 | 18 | 2.6515 | 1.0198 | 2.6759e-09 | 0 | 0 | 0 | 0 | 0 | 1 | -90 | 90 | -0.073943 | -0.018595 | 0.074098 | 0.018654
14 | 15 | 0.90288 | 0.34726 | 9.1116e-10 | 0 | 0 | 0 | 0 | 0 | 1 | -90 | 90 | 0.046139 | 0.011575 | -0.046118 | -0.011567
3 | 4 | 0.20057 | 0.077144 | 2.0241e-10 | 0 | 0 | 0 | 0 | 0 | 1 | -90 | 90 | 0.013314 | 0.0033358 | -0.013314 | -0.0033356
3 | 5 | 3.1161 | 1.1985 | 3.1447e-09 | 0 | 0 | 0 | 0 | 0 | 1 | -90 | 90 | -0.01601 | -0.0040114 | 0.016019 | 0.0040144
4 | 6 | 5.9941 | 2.3054 | 6.0491e-09 | 0 | 0 | 0 | 0 | 0 | 1 | -90 | 90 | 0.011569 | 0.0028982 | -0.01156 | -0.0028954
5 | 7 | 7.8084 | 3.0032 | 7.88e-09 | 0 | 0 | 0 | 0 | 0 | 1 | -90 | 90 | -0.017202 | -0.004311 | 0.017227 | 0.0043199
6 | 30 | 22.8956 | 8.806 | 2.3106e-08 | 0 | 0 | 0 | 0 | 0 | 1 | -90 | 90 | 0.01156 | 0.0028954 | -0.011527 | -0.0028849
7 | 8 | 0.14098 | 0.054221 | 1.4227e-10 | 0 | 0 | 0 | 0 | 0 | 1 | -90 | 90 | -0.027352 | -0.0068573 | 0.027353 | 0.0068578
30 | 32 | 7.5094 | 2.8882 | 7.5784e-09 | 0 | 0 | 0 | 0 | 0 | 1 | -90 | 90 | 0.0018521 | 0.0004635 | -0.0018519 | -0.00046412
30 | 31 | 9.1299 | 3.5115 | 9.2137e-09 | 0 | 0 | 0 | 0 | 0 | 1 | -90 | 90 | 0.0020287 | 0.0005076 | -0.0020283 | -0.00050833
30 | 29 | 4.0439 | 1.5554 | 4.081e-09 | 0 | 0 | 0 | 0 | 0 | 1 | -90 | 90 | 0.0076457 | 0.0019138 | -0.0076431 | -0.0019132
8 | 9 | 0.67668 | 0.26026 | 6.8289e-10 | 0 | 0 | 0 | 0 | 0 | 1 | -90 | 90 | 0.011182 | 0.0028021 | -0.011181 | -0.0028018
8 | 10 | 2.3965 | 0.92172 | 2.4185e-09 | 0 | 0 | 0 | 0 | 0 | 1 | -90 | 90 | -0.038535 | -0.0096598 | 0.038573 | 0.0096744
29 | 26 | 27.123 | 10.4319 | 2.7372e-08 | 0 | 0 | 0 | 0 | 0 | 1 | -90 | 90 | 0.0076431 | 0.0019132 | -0.0076258 | -0.0019091
26 | 27 | 15.7628 | 6.0626 | 1.5907e-08 | 0 | 0 | 0 | 0 | 0 | 1 | -90 | 90 | 0.0061259 | 0.0015332 | -0.0061194 | -0.0015323
9 | 11 | 3.5553 | 1.3674 | 3.5879e-09 | 0 | 0 | 0 | 0 | 0 | 1 | -90 | 90 | 0.0092767 | 0.0023245 | -0.0092734 | -0.0023236
10 | 15 | 0.83488 | 0.32111 | 8.4254e-10 | 0 | 0 | 0 | 0 | 0 | 1 | -90 | 90 | -0.042152 | -0.010571 | 0.042168 | 0.010577
11 | 12 | 1.1578 | 0.4453 | 1.1684e-09 | 0 | 0 | 0 | 0 | 0 | 1 | -90 | 90 | 0.0035487 | 0.00088912 | -0.0035485 | -0.00088918
11 | 13 | 2.8666 | 1.1025 | 2.8929e-09 | 0 | 0 | 0 | 0 | 0 | 1 | -90 | 90 | 0.0057247 | 0.0014345 | -0.0057237 | -0.0014344
12 | 21 | 2.1136 | 0.81293 | 2.133e-09 | 0 | 0 | 0 | 0 | 0 | 1 | -90 | 90 | 0.0035485 | 0.00088918 | -0.0035483 | -0.00088928
13 | 20 | 1.208 | 0.4646 | 1.219e-09 | 0 | 0 | 0 | 0 | 0 | 1 | -90 | 90 | 0.002929 | 0.00073397 | -0.0029289 | -0.00073404
21 | 22 | 0.0086648 | 0.0033326 | 8.7443e-12 | 0 | 0 | 0 | 0 | 0 | 1 | -90 | 90 | 0.0023556 | 0.00059036 | -0.0023556 | -0.00059036
18 | 19 | 4.7582 | 1.8301 | 4.8019e-09 | 0 | 0 | 0 | 0 | 0 | 1 | -90 | 90 | 0.0025828 | 0.00064598 | -0.0025824 | -0.00064633
19 | 36 | 9.0473 | 3.4797 | 9.1304e-09 | 0 | 0 | 0 | 0 | 0 | 1 | -90 | 90 | 0.0025824 | 0.00064633 | -0.0025818 | -0.00064699
36 | 37 | 0.69901 | 0.26885 | 7.0542e-10 | 0 | 0 | 0 | 0 | 0 | 1 | -90 | 90 | 0.0025818 | 0.00064699 | -0.0025817 | -0.00064704
27 | 28 | 14.446 | 5.5561 | 1.4579e-08 | 0 | 0 | 0 | 0 | 0 | 1 | -90 | 90 | 0.0061194 | 0.0015323 | -0.0061134 | -0.0015314
28 | 33 | 7.0204 | 2.7002 | 7.0848e-09 | 0 | 0 | 0 | 0 | 0 | 1 | -90 | 90 | 0.0061134 | 0.0015314 | -0.0061105 | -0.0015309
33 | 34 | 2.8009 | 1.0773 | 2.8266e-09 | 0 | 0 | 0 | 0 | 0 | 1 | -90 | 90 | 0.0042724 | 0.0010703 | -0.0042719 | -0.0010703
34 | 35 | 4.517 | 1.7373 | 4.5584e-09 | 0 | 0 | 0 | 0 | 0 | 1 | -90 | 90 | 0.0042719 | 0.0010703 | -0.004271 | -0.0010704