## bus_data
BUS_I | BUS_TYPE | Pd | Qd | Gs | Bs | area | Vm | Va | baseKV | zone | Vmax | Vmin
35 | 1 | 0 | 0 | 0 | 0 | 1 | 0.99635 | -0.025068 | 0.4 | 1 | 1.1 | 0.9
80 | 1 | 0 | 0 | 0 | 0 | 1 | 0.99633 | -0.02522 | 0.4 | 1 | 1.1 | 0.9
81 | 1 | 0.0017916 | 0.00044902 | 0 | 0 | 1 | 0.99799 | -0.013774 | 0.4 | 1 | 1.1 | 0.9
31 | 1 | 0 | 0 | 0 | 0 | 1 | 0.98534 | -0.10176 | 0.4 | 1 | 1.1 | 0.9
33 | 1 | 0.0020945 | 0.00052493 | 0 | 0 | 1 | 0.98384 | -0.11234 | 0.4 | 1 | 1.1 | 0.9
17 | 1 | 0.0029353 | 0.00073566 | 0 | 0 | 1 | 0.9813 | -0.13033 | 0.4 | 1 | 1.1 | 0.9
18 | 1 | 0 | 0 | 0 | 0 | 1 | 0.98131 | -0.13023 | 0.4 | 1 | 1.1 | 0.9
19 | 1 | 0 | 0 | 0 | 0 | 1 | 0.98233 | -0.12303 | 0.4 | 1 | 1.1 | 0.9
20 | 1 | 0.0023866 | 0.00059814 | 0 | 0 | 1 | 0.98073 | -0.13437 | 0.4 | 1 | 1.1 | 0.9
34 | 1 | 0.0018547 | 0.00046484 | 0 | 0 | 1 | 0.9834 | -0.11547 | 0.4 | 1 | 1.1 | 0.9
29 | 1 | 0.0033496 | 0.0008395 | 0 | 0 | 1 | 0.9804 | -0.13669 | 0.4 | 1 | 1.1 | 0.9
27 | 1 | 0.0018873 | 0.000473 | 0 | 0 | 1 | 0.9804 | -0.1367 | 0.4 | 1 | 1.1 | 0.9
21 | 1 | 0.0029518 | 0.00073978 | 0 | 0 | 1 | 0.97672 | -0.16294 | 0.4 | 1 | 1.1 | 0.9
22 | 1 | 0.0028753 | 0.00072061 | 0 | 0 | 1 | 0.97654 | -0.16424 | 0.4 | 1 | 1.1 | 0.9
23 | 1 | 0 | 0 | 0 | 0 | 1 | 0.97687 | -0.16184 | 0.4 | 1 | 1.1 | 0.9
24 | 1 | 0.00081865 | 0.00020517 | 0 | 0 | 1 | 0.97654 | -0.16425 | 0.4 | 1 | 1.1 | 0.9
25 | 1 | 0 | 0 | 0 | 0 | 1 | 0.9774 | -0.15807 | 0.4 | 1 | 1.1 | 0.9
26 | 1 | 0.0022719 | 0.0005694 | 0 | 0 | 1 | 0.97661 | -0.16375 | 0.4 | 1 | 1.1 | 0.9
42 | 1 | 0 | 0 | 0 | 0 | 1 | 0.97725 | -0.15913 | 0.4 | 1 | 1.1 | 0.9
32 | 1 | 0.0035474 | 0.00088906 | 0 | 0 | 1 | 0.97914 | -0.14568 | 0.4 | 1 | 1.1 | 0.9
61 | 1 | 0.00331 | 0.00082955 | 0 | 0 | 1 | 0.97511 | -0.17446 | 0.4 | 1 | 1.1 | 0.9
56 | 1 | 0.0025935 | 0.00064999 | 0 | 0 | 1 | 0.9772 | -0.15955 | 0.4 | 1 | 1.1 | 0.9
55 | 1 | 0.0022338 | 0.00055985 | 0 | 0 | 1 | 0.97721 | -0.15945 | 0.4 | 1 | 1.1 | 0.9
30 | 1 | 0 | 0 | 0 | 0 | 1 | 0.9793 | -0.14451 | 0.4 | 1 | 1.1 | 0.9
62 | 1 | 0.0016044 | 0.0004021 | 0 | 0 | 1 | 0.97503 | -0.17502 | 0.4 | 1 | 1.1 | 0.9
28 | 1 | 0.002456 | 0.00061553 | 0 | 0 | 1 | 0.97971 | -0.14162 | 0.4 | 1 | 1.1 | 0.9
84 | 1 | 0.0020916 | 0.00052419 | 0 | 0 | 1 | 0.9962 | -0.026182 | 0.4 | 1 | 1.1 | 0.9
79 | 1 | 0.00016503 | 4.1361e-05 | 0 | 0 | 1 | 0.99621 | -0.026064 | 0.4 | 1 | 1.1 | 0.9
49 | 1 | 0.001531 | 0.0003837 | 0 | 0 | 1 | 0.99803 | -0.013515 | 0.4 | 1 | 1.1 | 0.9
73 | 1 | 0.0020906 | 0.00052395 | 0 | 0 | 1 | 0.9962 | -0.026161 | 0.4 | 1 | 1.1 | 0.9
46 | 3 | 0.002658 | 0.00066616 | 0 | 0 | 1 | 1 | 0 | 0.4 | 1 | 1.1 | 0.9
47 | 1 | 0.0016688 | 0.00041823 | 0 | 0 | 1 | 0.99998 | -0.00016158 | 0.4 | 1 | 1.1 | 0.9
48 | 1 | 0 | 0 | 0 | 0 | 1 | 0.99869 | -0.0090143 | 0.4 | 1 | 1.1 | 0.9
50 | 1 | 0.00083279 | 0.00020872 | 0 | 0 | 1 | 0.97083 | -0.20521 | 0.4 | 1 | 1.1 | 0.9
51 | 1 | 0.0023091 | 0.00057873 | 0 | 0 | 1 | 0.97097 | -0.20426 | 0.4 | 1 | 1.1 | 0.9
52 | 1 | 0.0011481 | 0.00028775 | 0 | 0 | 1 | 0.97071 | -0.20613 | 0.4 | 1 | 1.1 | 0.9
53 | 1 | 0.0021587 | 0.00054103 | 0 | 0 | 1 | 0.97118 | -0.20269 | 0.4 | 1 | 1.1 | 0.9
54 | 1 | 0.0010499 | 0.00026313 | 0 | 0 | 1 | 0.97065 | -0.20653 | 0.4 | 1 | 1.1 | 0.9
76 | 1 | 0.0020761 | 0.00052032 | 0 | 0 | 1 | 0.97146 | -0.20072 | 0.4 | 1 | 1.1 | 0.9
65 | 1 | 0.0011721 | 0.00029377 | 0 | 0 | 1 | 0.97042 | -0.2082 | 0.4 | 1 | 1.1 | 0.9
70 | 1 | 0 | 0 | 0 | 0 | 1 | 0.97165 | -0.19935 | 0.4 | 1 | 1.1 | 0.9
66 | 1 | 0.00061837 | 0.00015498 | 0 | 0 | 1 | 0.97032 | -0.20893 | 0.4 | 1 | 1.1 | 0.9
57 | 1 | 0.0018299 | 0.00045861 | 0 | 0 | 1 | 0.97337 | -0.18692 | 0.4 | 1 | 1.1 | 0.9
58 | 1 | 0.0018811 | 0.00047144 | 0 | 0 | 1 | 0.97358 | -0.18544 | 0.4 | 1 | 1.1 | 0.9
59 | 1 | 0.0020947 | 0.00052499 | 0 | 0 | 1 | 0.97323 | -0.18793 | 0.4 | 1 | 1.1 | 0.9
60 | 1 | 0 | 0 | 0 | 0 | 1 | 0.97367 | -0.18477 | 0.4 | 1 | 1.1 | 0.9
63 | 1 | 0.0034721 | 0.00087019 | 0 | 0 | 1 | 0.97311 | -0.18881 | 0.4 | 1 | 1.1 | 0.9
78 | 1 | 0.0032826 | 0.0008227 | 0 | 0 | 1 | 0.97297 | -0.18982 | 0.4 | 1 | 1.1 | 0.9
77 | 1 | 0.0031627 | 0.00079265 | 0 | 0 | 1 | 0.97195 | -0.19716 | 0.4 | 1 | 1.1 | 0.9
67 | 1 | 0.0015649 | 0.0003922 | 0 | 0 | 1 | 0.97027 | -0.20929 | 0.4 | 1 | 1.1 | 0.9
83 | 1 | 0.0009846 | 0.00024676 | 0 | 0 | 1 | 0.97026 | -0.20932 | 0.4 | 1 | 1.1 | 0.9
68 | 1 | 0.0036655 | 0.00091866 | 0 | 0 | 1 | 0.97141 | -0.20103 | 0.4 | 1 | 1.1 | 0.9
69 | 1 | 0 | 0 | 0 | 0 | 1 | 0.97161 | -0.1996 | 0.4 | 1 | 1.1 | 0.9
85 | 1 | 0.0015377 | 0.00038537 | 0 | 0 | 1 | 0.99617 | -0.026357 | 0.4 | 1 | 1.1 | 0.9

## generator_data
GEN_BUS | PG | QG | QMAX | QMIN | VG | MBASE | GEN_STATUS | PMAX | PMIN
46 | 0.087794 | 0.02223 | 10 | -10 | 1 | 100 | 1 | 10 | 0

## branch_data
F_BUS | T_BUS | BR_R | BR_X | BR_B | RATE_A | RATE_B | RATE_C | TAP | SHIFT | BR_STATUS | ANGMIN | ANGMAX | P_in | Q_in | P_out | Q_out
35 | 80 | 0.33436 | 0.1286 | 3.3743e-10 | 0 | 0 | 0 | 0 | 0 | 1 | -90 | 90 | 0.0058858 | 0.0014742 | -0.0058857 | -0.0014742
35 | 81 | 1.8645 | 0.71712 | 3.7632e-09 | 0 | 0 | 0 | 0 | 0 | 1 | -90 | 90 | -0.079855 | -0.020202 | 0.079983 | 0.020251
35 | 31 | 13.5188 | 5.1995 | 2.7286e-08 | 0 | 0 | 0 | 0 | 0 | 1 | -90 | 90 | 0.073969 | 0.018728 | -0.073177 | -0.018426
80 | 84 | 3.4236 | 1.3168 | 3.455e-09 | 0 | 0 | 0 | 0 | 0 | 1 | -90 | 90 | 0.0036297 | 0.00090928 | -0.0036293 | -0.00090944
80 | 79 | 4.8313 | 1.8582 | 4.8756e-09 | 0 | 0 | 0 | 0 | 0 | 1 | -90 | 90 | 0.0022559 | 0.00056488 | -0.0022557 | -0.00056526
81 | 49 | 0.041965 | 0.01614 | 8.47e-11 | 0 | 0 | 0 | 0 | 0 | 1 | -90 | 90 | -0.081774 | -0.0207 | 0.081777 | 0.020701
31 | 33 | 1.8419 | 0.70842 | 3.7176e-09 | 0 | 0 | 0 | 0 | 0 | 1 | -90 | 90 | 0.073176 | 0.018426 | -0.073068 | -0.018385
33 | 34 | 0.56065 | 0.21564 | 1.1316e-09 | 0 | 0 | 0 | 0 | 0 | 1 | -90 | 90 | 0.070974 | 0.01786 | -0.070943 | -0.017848
17 | 18 | 0.44494 | 0.17113 | 4.4903e-10 | 0 | 0 | 0 | 0 | 0 | 1 | -90 | 90 | -0.0029353 | -0.00073567 | 0.0029353 | 0.00073564
18 | 19 | 1.3175 | 0.50675 | 2.6593e-09 | 0 | 0 | 0 | 0 | 0 | 1 | -90 | 90 | -0.068946 | -0.017329 | 0.069015 | 0.017355
18 | 20 | 0.79082 | 0.30416 | 1.5962e-09 | 0 | 0 | 0 | 0 | 0 | 1 | -90 | 90 | 0.066011 | 0.016593 | -0.065973 | -0.016579
19 | 34 | 1.3869 | 0.53341 | 2.7992e-09 | 0 | 0 | 0 | 0 | 0 | 1 | -90 | 90 | -0.069015 | -0.017355 | 0.069088 | 0.017383
20 | 29 | 0.45938 | 0.17669 | 9.272e-10 | 0 | 0 | 0 | 0 | 0 | 1 | -90 | 90 | 0.063586 | 0.015981 | -0.063566 | -0.015973
29 | 27 | 0.0018988 | 0.0007303 | 3.8324e-12 | 0 | 0 | 0 | 0 | 0 | 1 | -90 | 90 | 0.060216 | 0.015133 | -0.060216 | -0.015133
27 | 28 | 1.061 | 0.40808 | 2.1415e-09 | 0 | 0 | 0 | 0 | 0 | 1 | -90 | 90 | 0.058329 | 0.01466 | -0.058289 | -0.014645
21 | 22 | 4.3678 | 1.6799 | 4.4079e-09 | 0 | 0 | 0 | 0 | 0 | 1 | -90 | 90 | 0.0036945 | 0.00092562 | -0.0036939 | -0.00092578
21 | 23 | 2.051 | 0.78885 | 2.0698e-09 | 0 | 0 | 0 | 0 | 0 | 1 | -90 | 90 | -0.0066463 | -0.0016654 | 0.0066473 | 0.0016656
22 | 24 | 0.081407 | 0.03131 | 8.2154e-11 | 0 | 0 | 0 | 0 | 0 | 1 | -90 | 90 | 0.00081864 | 0.00020517 | -0.00081864 | -0.00020517
23 | 25 | 0.99372 | 0.3822 | 1.0028e-09 | 0 | 0 | 0 | 0 | 0 | 1 | -90 | 90 | -0.047311 | -0.011875 | 0.047336 | 0.011885
23 | 26 | 0.58427 | 0.22472 | 5.8963e-10 | 0 | 0 | 0 | 0 | 0 | 1 | -90 | 90 | 0.040664 | 0.01021 | -0.040653 | -0.010206
25 | 42 | 2.7296 | 1.0498 | 2.7547e-09 | 0 | 0 | 0 | 0 | 0 | 1 | -90 | 90 | 0.0048282 | 0.0012096 | -0.0048275 | -0.0012096
25 | 32 | 2.9708 | 1.1426 | 2.998e-09 | 0 | 0 | 0 | 0 | 0 | 1 | -90 | 90 | -0.052164 | -0.013094 | 0.052254 | 0.013129
26 | 61 | 3.4722 | 1.3355 | 3.504e-09 | 0 | 0 | 0 | 0 | 0 | 1 | -90 | 90 | 0.038381 | 0.0096364 | -0.038324 | -0.0096148
42 | 56 | 1.9777 | 0.76065 | 1.9958e-09 | 0 | 0 | 0 | 0 | 0 | 1 | -90 | 90 | 0.0025936 | 0.00064986 | -0.0025935 | -0.00064999
42 | 55 | 1.7374 | 0.66823 | 1.7533e-09 | 0 | 0 | 0 | 0 | 0 | 1 | -90 | 90 | 0.0022339 | 0.00055973 | -0.0022338 | -0.00055986
32 | 30 | 0.26193 | 0.10074 | 2.6433e-10 | 0 | 0 | 0 | 0 | 0 | 1 | -90 | 90 | -0.055801 | -0.014018 | 0.05581 | 0.014021
61 | 62 | 0.20016 | 0.076985 | 2.02e-10 | 0 | 0 | 0 | 0 | 0 | 1 | -90 | 90 | 0.035014 | 0.0087853 | -0.035011 | -0.0087842
30 | 28 | 0.6517 | 0.25065 | 1.3154e-09 | 0 | 0 | 0 | 0 | 0 | 1 | -90 | 90 | -0.05581 | -0.014021 | 0.055833 | 0.01403
62 | 60 | 3.616 | 1.3908 | 3.6492e-09 | 0 | 0 | 0 | 0 | 0 | 1 | -90 | 90 | 0.033407 | 0.0083822 | -0.033362 | -0.0083651
84 | 85 | 1.4688 | 0.56491 | 1.4822e-09 | 0 | 0 | 0 | 0 | 0 | 1 | -90 | 90 | 0.0015377 | 0.00038524 | -0.0015377 | -0.00038537
79 | 73 | 0.60395 | 0.23229 | 6.0949e-10 | 0 | 0 | 0 | 0 | 0 | 1 | -90 | 90 | 0.0020906 | 0.0005239 | -0.0020906 | -0.00052395
49 | 48 | 0.71453 | 0.27482 | 1.4422e-09 | 0 | 0 | 0 | 0 | 0 | 1 | -90 | 90 | -0.083308 | -0.021085 | 0.083361 | 0.021105
46 | 47 | 1.2608 | 0.48493 | 1.2724e-09 | 0 | 0 | 0 | 0 | 0 | 1 | -90 | 90 | 0.0016688 | 0.00041812 | -0.0016688 | -0.00041823
46 | 48 | 1.4339 | 0.55151 | 2.8942e-09 | 0 | 0 | 0 | 0 | 0 | 1 | -90 | 90 | 0.083467 | 0.021145 | -0.083361 | -0.021105
50 | 51 | 1.5775 | 0.60673 | 1.592e-09 | 0 | 0 | 0 | 0 | 0 | 1 | -90 | 90 | -0.0073733 | -0.0018472 | 0.0073742 | 0.0018474
50 | 52 | 1.7281 | 0.66465 | 1.7439e-09 | 0 | 0 | 0 | 0 | 0 | 1 | -90 | 90 | 0.0065405 | 0.0016384 | -0.0065397 | -0.0016383
51 | 53 | 1.9855 | 0.76366 | 2.0037e-09 | 0 | 0 | 0 | 0 | 0 | 1 | -90 | 90 | -0.0096833 | -0.0024261 | 0.0096854 | 0.0024267
52 | 54 | 0.91799 | 0.35307 | 9.2642e-10 | 0 | 0 | 0 | 0 | 0 | 1 | -90 | 90 | 0.0053915 | 0.0013505 | -0.0053912 | -0.0013505
53 | 76 | 2.0401 | 0.78466 | 2.0588e-09 | 0 | 0 | 0 | 0 | 0 | 1 | -90 | 90 | -0.011844 | -0.0029678 | 0.011847 | 0.0029688
54 | 65 | 4.7252 | 1.8174 | 4.7686e-09 | 0 | 0 | 0 | 0 | 0 | 1 | -90 | 90 | 0.0043413 | 0.0010874 | -0.0043403 | -0.0010874
76 | 70 | 1.2123 | 0.46626 | 1.2234e-09 | 0 | 0 | 0 | 0 | 0 | 1 | -90 | 90 | -0.013923 | -0.0034891 | 0.013926 | 0.00349
65 | 66 | 2.828 | 1.0877 | 2.854e-09 | 0 | 0 | 0 | 0 | 0 | 1 | -90 | 90 | 0.0031682 | 0.00079366 | -0.0031679 | -0.0007938
70 | 77 | 1.5304 | 0.58863 | 1.5445e-09 | 0 | 0 | 0 | 0 | 0 | 1 | -90 | 90 | -0.017592 | -0.0044085 | 0.017598 | 0.0044104
70 | 69 | 0.82485 | 0.31725 | 8.3242e-10 | 0 | 0 | 0 | 0 | 0 | 1 | -90 | 90 | 0.0036663 | 0.00091846 | -0.0036662 | -0.00091849
66 | 67 | 1.7001 | 0.65387 | 1.7157e-09 | 0 | 0 | 0 | 0 | 0 | 1 | -90 | 90 | 0.0025496 | 0.00063882 | -0.0025494 | -0.00063894
57 | 58 | 4.6491 | 1.7881 | 4.6918e-09 | 0 | 0 | 0 | 0 | 0 | 1 | -90 | 90 | -0.0039248 | -0.00098315 | 0.0039256 | 0.00098302
57 | 59 | 5.9247 | 2.2787 | 5.9791e-09 | 0 | 0 | 0 | 0 | 0 | 1 | -90 | 90 | 0.002095 | 0.00052454 | -0.0020947 | -0.000525
58 | 60 | 1.4331 | 0.5512 | 1.4463e-09 | 0 | 0 | 0 | 0 | 0 | 1 | -90 | 90 | -0.0058067 | -0.0014545 | 0.0058072 | 0.0014545
60 | 63 | 1.8103 | 0.69626 | 1.8269e-09 | 0 | 0 | 0 | 0 | 0 | 1 | -90 | 90 | 0.027555 | 0.0069106 | -0.027539 | -0.0069049
63 | 78 | 0.52226 | 0.20087 | 5.2705e-10 | 0 | 0 | 0 | 0 | 0 | 1 | -90 | 90 | 0.024067 | 0.0060347 | -0.024064 | -0.0060334
78 | 77 | 4.3534 | 1.6744 | 4.3933e-09 | 0 | 0 | 0 | 0 | 0 | 1 | -90 | 90 | 0.020781 | 0.0052107 | -0.02076 | -0.005203
67 | 83 | 0.37612 | 0.14466 | 3.7958e-10 | 0 | 0 | 0 | 0 | 0 | 1 | -90 | 90 | 0.00098458 | 0.00024673 | -0.00098458 | -0.00024677
68 | 69 | 4.8194 | 1.8536 | 4.8636e-09 | 0 | 0 | 0 | 0 | 0 | 1 | -90 | 90 | -0.0036654 | -0.00091867 | 0.0036662 | 0.00091849