## bus_data
BUS_I | BUS_TYPE | Pd | Qd | Gs | Bs | area | Vm | Va | baseKV | zone | Vmax | Vmin
1 | 1 | 0.0020582 | 0.00051584 | 0 | 0 | 1 | 0.99097 | -0.062845 | 0.4 | 1 | 1.1 | 0.9
2 | 1 | 0.0082497 | 0.0020676 | 0 | 0 | 1 | 0.99072 | -0.064602 | 0.4 | 1 | 1.1 | 0.9
3 | 1 | 0.0034457 | 0.00086357 | 0 | 0 | 1 | 0.99102 | -0.06251 | 0.4 | 1 | 1.1 | 0.9
4 | 1 | 0 | 0 | 0 | 0 | 1 | 0.99131 | -0.060454 | 0.4 | 1 | 1.1 | 0.9
6 | 1 | 0 | 0 | 0 | 0 | 1 | 0.98927 | -0.074755 | 0.4 | 1 | 1.1 | 0.9
56 | 1 | 0 | 0 | 0 | 0 | 1 | 0.99521 | -0.033224 | 0.4 | 1 | 1.1 | 0.9
9 | 1 | 0.0031358 | 0.00078592 | 0 | 0 | 1 | 0.98885 | -0.077697 | 0.4 | 1 | 1.1 | 0.9
5 | 1 | 0.0034741 | 0.0008707 | 0 | 0 | 1 | 0.98787 | -0.084509 | 0.4 | 1 | 1.1 | 0.9
12 | 3 | 0 | 0 | 0 | 0 | 1 | 1 | 0 | 0.4 | 1 | 1.1 | 0.9
55 | 1 | 0.0028294 | 0.00070911 | 0 | 0 | 1 | 0.99265 | -0.051213 | 0.4 | 1 | 1.1 | 0.9
32 | 1 | 0.005345 | 0.0013396 | 0 | 0 | 1 | 0.97997 | -0.14025 | 0.4 | 1 | 1.1 | 0.9
33 | 1 | 0.0014671 | 0.00036769 | 0 | 0 | 1 | 0.97807 | -0.15378 | 0.4 | 1 | 1.1 | 0.9
31 | 1 | 0 | 0 | 0 | 0 | 1 | 0.98842 | -0.080736 | 0.4 | 1 | 1.1 | 0.9
7 | 1 | 0.0015073 | 0.00037776 | 0 | 0 | 1 | 0.97669 | -0.16366 | 0.4 | 1 | 1.1 | 0.9
8 | 1 | 0 | 0 | 0 | 0 | 1 | 0.97745 | -0.15824 | 0.4 | 1 | 1.1 | 0.9
11 | 1 | 0 | 0 | 0 | 0 | 1 | 0.97297 | -0.19032 | 0.4 | 1 | 1.1 | 0.9
14 | 1 | 0.0032875 | 0.00082393 | 0 | 0 | 1 | 0.97247 | -0.19393 | 0.4 | 1 | 1.1 | 0.9
10 | 1 | 0.010585 | 0.0026529 | 0 | 0 | 1 | 0.9717 | -0.19945 | 0.4 | 1 | 1.1 | 0.9
45 | 1 | 0.0014333 | 0.00035923 | 0 | 0 | 1 | 0.98807 | -0.08322 | 0.4 | 1 | 1.1 | 0.9
30 | 1 | 0.0012528 | 0.00031398 | 0 | 0 | 1 | 0.98791 | -0.084382 | 0.4 | 1 | 1.1 | 0.9
36 | 1 | 0 | 0 | 0 | 0 | 1 | 0.97192 | -0.19789 | 0.4 | 1 | 1.1 | 0.9
13 | 1 | 0.0033213 | 0.00083241 | 0 | 0 | 1 | 0.99727 | -0.019099 | 0.4 | 1 | 1.1 | 0.9
27 | 1 | 0 | 0 | 0 | 0 | 1 | 0.99693 | -0.02151 | 0.4 | 1 | 1.1 | 0.9
28 | 1 | 0.0012109 | 0.00030348 | 0 | 0 | 1 | 0.99605 | -0.027682 | 0.4 | 1 | 1.1 | 0.9
50 | 1 | 0.002964 | 0.00074284 | 0 | 0 | 1 | 0.99193 | -0.056268 | 0.4 | 1 | 1.1 | 0.9
37 | 1 | 0 | 0 | 0 | 0 | 1 | 0.97189 | -0.19807 | 0.4 | 1 | 1.1 | 0.9
34 | 1 | 0.0017971 | 0.0004504 | 0 | 0 | 1 | 0.97177 | -0.19893 | 0.4 | 1 | 1.1 | 0.9
15 | 1 | 0.0034146 | 0.00085577 | 0 | 0 | 1 | 0.99186 | -0.057205 | 0.4 | 1 | 1.1 | 0.9
16 | 1 | 0 | 0 | 0 | 0 | 1 | 0.99234 | -0.053823 | 0.4 | 1 | 1.1 | 0.9
17 | 1 | 0.00065102 | 0.00016316 | 0 | 0 | 1 | 0.9926 | -0.051969 | 0.4 | 1 | 1.1 | 0.9
35 | 1 | 0.0048648 | 0.0012192 | 0 | 0 | 1 | 0.97131 | -0.20228 | 0.4 | 1 | 1.1 | 0.9
19 | 1 | 0.0014708 | 0.00036861 | 0 | 0 | 1 | 0.99278 | -0.050694 | 0.4 | 1 | 1.1 | 0.9
18 | 1 | 0 | 0 | 0 | 0 | 1 | 0.99586 | -0.029029 | 0.4 | 1 | 1.1 | 0.9
25 | 1 | 0 | 0 | 0 | 0 | 1 | 0.99407 | -0.041626 | 0.4 | 1 | 1.1 | 0.9
20 | 1 | 0.00062875 | 0.00015758 | 0 | 0 | 1 | 0.99282 | -0.050438 | 0.4 | 1 | 1.1 | 0.9
57 | 1 | 0.0016828 | 0.00042176 | 0 | 0 | 1 | 0.99401 | -0.042039 | 0.4 | 1 | 1.1 | 0.9
22 | 1 | 0 | 0 | 0 | 0 | 1 | 0.99308 | -0.048606 | 0.4 | 1 | 1.1 | 0.9
48 | 1 | 0.0097724 | 0.0024492 | 0 | 0 | 1 | 0.99033 | -0.067572 | 0.4 | 1 | 1.1 | 0.9
24 | 1 | 0.0014216 | 0.00035629 | 0 | 0 | 1 | 0.99302 | -0.049026 | 0.4 | 1 | 1.1 | 0.9
21 | 1 | 0.00047004 | 0.0001178 | 0 | 0 | 1 | 0.99258 | -0.052163 | 0.4 | 1 | 1.1 | 0.9
23 | 1 | 0 | 0 | 0 | 0 | 1 | 0.99239 | -0.053474 | 0.4 | 1 | 1.1 | 0.9
26 | 1 | 0.0021566 | 0.0005405 | 0 | 0 | 1 | 0.99144 | -0.060162 | 0.4 | 1 | 1.1 | 0.9
46 | 1 | 0.0011806 | 0.00029589 | 0 | 0 | 1 | 0.9898 | -0.071348 | 0.4 | 1 | 1.1 | 0.9
39 | 1 | 0.0041334 | 0.0010359 | 0 | 0 | 1 | 0.99125 | -0.061553 | 0.4 | 1 | 1.1 | 0.9
29 | 1 | 0.006774 | 0.0016977 | 0 | 0 | 1 | 0.98703 | -0.090627 | 0.4 | 1 | 1.1 | 0.9
43 | 1 | 0.0014928 | 0.00037413 | 0 | 0 | 1 | 0.98749 | -0.087333 | 0.4 | 1 | 1.1 | 0.9
38 | 1 | 0.0017429 | 0.0004368 | 0 | 0 | 1 | 0.97186 | -0.19828 | 0.4 | 1 | 1.1 | 0.9
41 | 1 | 0.0017053 | 0.0004274 | 0 | 0 | 1 | 0.98681 | -0.092156 | 0.4 | 1 | 1.1 | 0.9
42 | 1 | 0.0029289 | 0.00073404 | 0 | 0 | 1 | 0.9864 | -0.095086 | 0.4 | 1 | 1.1 | 0.9
44 | 1 | 0.0033556 | 0.000841 | 0 | 0 | 1 | 0.98577 | -0.099567 | 0.4 | 1 | 1.1 | 0.9
54 | 1 | 0.0019912 | 0.00049905 | 0 | 0 | 1 | 0.98537 | -0.10238 | 0.4 | 1 | 1.1 | 0.9
52 | 1 | 0 | 0 | 0 | 0 | 1 | 0.9853 | -0.10288 | 0.4 | 1 | 1.1 | 0.9
47 | 1 | 0.0012109 | 0.00030347 | 0 | 0 | 1 | 0.98974 | -0.071721 | 0.4 | 1 | 1.1 | 0.9
49 | 1 | 0.0061074 | 0.0015306 | 0 | 0 | 1 | 0.98955 | -0.073091 | 0.4 | 1 | 1.1 | 0.9
51 | 1 | 0.0028203 | 0.00070684 | 0 | 0 | 1 | 0.98523 | -0.10338 | 0.4 | 1 | 1.1 | 0.9
53 | 1 | 0 | 0 | 0 | 0 | 1 | 0.98494 | -0.10545 | 0.4 | 1 | 1.1 | 0.9
58 | 1 | 0.004969 | 0.0012453 | 0 | 0 | 1 | 0.98487 | -0.1059 | 0.4 | 1 | 1.1 | 0.9

## generator_data
GEN_BUS | PG | QG | QMAX | QMIN | VG | MBASE | GEN_STATUS | PMAX | PMIN
12 | 0.12606 | 0.031798 | 10 | -10 | 1 | 100 | 1 | 10 | 0

## branch_data
F_BUS | T_BUS | BR_R | BR_X | BR_B | RATE_A | RATE_B | RATE_C | TAP | SHIFT | BR_STATUS | ANGMIN | ANGMAX | P_in | Q_in | P_out | Q_out
1 | 2 | 2.7232 | 1.0474 | 2.7482e-09 | 0 | 0 | 0 | 0 | 0 | 1 | -90 | 90 | 0.0082517 | 0.0020681 | -0.0082497 | -0.0020676
1 | 3 | 0.41505 | 0.15964 | 4.1886e-10 | 0 | 0 | 0 | 0 | 0 | 1 | -90 | 90 | -0.01031 | -0.0025839 | 0.01031 | 0.002584
3 | 4 | 1.9131 | 0.7358 | 1.9306e-09 | 0 | 0 | 0 | 0 | 0 | 1 | -90 | 90 | -0.013756 | -0.0034476 | 0.01376 | 0.0034489
4 | 6 | 2.7667 | 1.0641 | 2.792e-09 | 0 | 0 | 0 | 0 | 0 | 1 | -90 | 90 | 0.066627 | 0.016778 | -0.066494 | -0.016728
4 | 56 | 4.3854 | 1.6867 | 8.8513e-09 | 0 | 0 | 0 | 0 | 0 | 1 | -90 | 90 | -0.080387 | -0.020227 | 0.080694 | 0.020344
6 | 9 | 1.1754 | 0.45209 | 1.1862e-09 | 0 | 0 | 0 | 0 | 0 | 1 | -90 | 90 | 0.031945 | 0.0080131 | -0.031932 | -0.0080082
6 | 5 | 3.6378 | 1.3992 | 3.6712e-09 | 0 | 0 | 0 | 0 | 0 | 1 | -90 | 90 | 0.034549 | 0.0087144 | -0.034501 | -0.0086966
56 | 12 | 4.1459 | 1.5946 | 8.3679e-09 | 0 | 0 | 0 | 0 | 0 | 1 | -90 | 90 | -0.10487 | -0.026415 | 0.10536 | 0.026602
56 | 55 | 9.6118 | 3.6968 | 9.7e-09 | 0 | 0 | 0 | 0 | 0 | 1 | -90 | 90 | 0.024174 | 0.0060704 | -0.024114 | -0.0060482
9 | 31 | 1.3456 | 0.51753 | 1.3579e-09 | 0 | 0 | 0 | 0 | 0 | 1 | -90 | 90 | 0.028797 | 0.0072223 | -0.028784 | -0.0072178
5 | 32 | 22.9349 | 8.8211 | 2.3145e-08 | 0 | 0 | 0 | 0 | 0 | 1 | -90 | 90 | 0.031027 | 0.007826 | -0.030787 | -0.0077357
12 | 13 | 12.0261 | 4.6254 | 1.2136e-08 | 0 | 0 | 0 | 0 | 0 | 1 | -90 | 90 | 0.020698 | 0.005196 | -0.020644 | -0.0051761
55 | 50 | 3.051 | 1.1735 | 3.079e-09 | 0 | 0 | 0 | 0 | 0 | 1 | -90 | 90 | 0.021285 | 0.0053391 | -0.02127 | -0.0053337
32 | 33 | 6.6788 | 2.5688 | 6.7401e-09 | 0 | 0 | 0 | 0 | 0 | 1 | -90 | 90 | 0.025442 | 0.0063961 | -0.025394 | -0.0063784
33 | 8 | 2.3307 | 0.89641 | 2.3521e-09 | 0 | 0 | 0 | 0 | 0 | 1 | -90 | 90 | 0.023927 | 0.0060107 | -0.023912 | -0.0060052
31 | 45 | 1.5253 | 0.58665 | 1.5393e-09 | 0 | 0 | 0 | 0 | 0 | 1 | -90 | 90 | 0.020748 | 0.005204 | -0.020741 | -0.0052014
31 | 30 | 5.7699 | 2.2192 | 5.8228e-09 | 0 | 0 | 0 | 0 | 0 | 1 | -90 | 90 | 0.0080367 | 0.0020138 | -0.0080326 | -0.0020128
7 | 8 | 2.8334 | 1.0898 | 2.8594e-09 | 0 | 0 | 0 | 0 | 0 | 1 | -90 | 90 | -0.023894 | -0.0059986 | 0.023912 | 0.0060052
7 | 11 | 14.7929 | 5.6896 | 1.4929e-08 | 0 | 0 | 0 | 0 | 0 | 1 | -90 | 90 | 0.022387 | 0.0056208 | -0.022304 | -0.0055905
11 | 14 | 3.7978 | 1.4607 | 3.8326e-09 | 0 | 0 | 0 | 0 | 0 | 1 | -90 | 90 | 0.011706 | 0.0029335 | -0.0117 | -0.0029316
11 | 10 | 10.6234 | 4.0859 | 1.0721e-08 | 0 | 0 | 0 | 0 | 0 | 1 | -90 | 90 | 0.010598 | 0.002657 | -0.010585 | -0.0026529
14 | 36 | 5.7931 | 2.2281 | 5.8463e-09 | 0 | 0 | 0 | 0 | 0 | 1 | -90 | 90 | 0.0084126 | 0.0021077 | -0.0084079 | -0.0021065
45 | 43 | 2.7112 | 1.0428 | 2.7361e-09 | 0 | 0 | 0 | 0 | 0 | 1 | -90 | 90 | 0.019307 | 0.0048421 | -0.019296 | -0.0048382
30 | 29 | 11.7011 | 4.5004 | 1.1808e-08 | 0 | 0 | 0 | 0 | 0 | 1 | -90 | 90 | 0.0067799 | 0.0016988 | -0.006774 | -0.0016977
36 | 37 | 1.2719 | 0.4892 | 1.2836e-09 | 0 | 0 | 0 | 0 | 0 | 1 | -90 | 90 | 0.0017429 | 0.00043658 | -0.0017429 | -0.00043668
36 | 34 | 1.9193 | 0.73819 | 1.9369e-09 | 0 | 0 | 0 | 0 | 0 | 1 | -90 | 90 | 0.006665 | 0.0016699 | -0.0066641 | -0.0016697
13 | 27 | 1.8039 | 0.69381 | 1.8204e-09 | 0 | 0 | 0 | 0 | 0 | 1 | -90 | 90 | 0.017322 | 0.0043437 | -0.017316 | -0.0043417
27 | 28 | 4.6142 | 1.7747 | 4.6565e-09 | 0 | 0 | 0 | 0 | 0 | 1 | -90 | 90 | 0.017316 | 0.0043417 | -0.017302 | -0.0043364
28 | 18 | 1.0821 | 0.4162 | 1.092e-09 | 0 | 0 | 0 | 0 | 0 | 1 | -90 | 90 | 0.016091 | 0.004033 | -0.016088 | -0.0040319
50 | 48 | 7.9119 | 3.0431 | 7.9845e-09 | 0 | 0 | 0 | 0 | 0 | 1 | -90 | 90 | 0.018306 | 0.0045908 | -0.018277 | -0.0045806
37 | 38 | 1.4999 | 0.5769 | 1.5137e-09 | 0 | 0 | 0 | 0 | 0 | 1 | -90 | 90 | 0.0017429 | 0.00043668 | -0.0017428 | -0.00043681
34 | 35 | 8.47 | 3.2577 | 8.5477e-09 | 0 | 0 | 0 | 0 | 0 | 1 | -90 | 90 | 0.004867 | 0.0012193 | -0.0048647 | -0.0012192
15 | 16 | 12.683 | 4.8781 | 1.2799e-08 | 0 | 0 | 0 | 0 | 0 | 1 | -90 | 90 | -0.0034146 | -0.00085577 | 0.0034162 | 0.00085513
16 | 17 | 6.9395 | 2.669 | 7.0032e-09 | 0 | 0 | 0 | 0 | 0 | 1 | -90 | 90 | -0.0034162 | -0.00085513 | 0.003417 | 0.00085478
17 | 19 | 4.0112 | 1.5428 | 4.0481e-09 | 0 | 0 | 0 | 0 | 0 | 1 | -90 | 90 | -0.0040681 | -0.0010179 | 0.0040688 | 0.0010178
19 | 20 | 0.59235 | 0.22783 | 5.9778e-10 | 0 | 0 | 0 | 0 | 0 | 1 | -90 | 90 | -0.0055396 | -0.0013864 | 0.0055398 | 0.0013864
18 | 25 | 10.0989 | 3.8842 | 1.0192e-08 | 0 | 0 | 0 | 0 | 0 | 1 | -90 | 90 | 0.016088 | 0.0040319 | -0.01606 | -0.0040221
25 | 57 | 3.1589 | 1.2149 | 3.1879e-09 | 0 | 0 | 0 | 0 | 0 | 1 | -90 | 90 | 0.0016829 | 0.00042148 | -0.0016828 | -0.00042176
25 | 22 | 6.2354 | 2.3982 | 6.2927e-09 | 0 | 0 | 0 | 0 | 0 | 1 | -90 | 90 | 0.014377 | 0.0036007 | -0.014363 | -0.003596
20 | 22 | 3.8043 | 1.4632 | 3.8392e-09 | 0 | 0 | 0 | 0 | 0 | 1 | -90 | 90 | -0.0061685 | -0.001544 | 0.0061701 | 0.0015442
22 | 24 | 3.7972 | 1.4604 | 3.832e-09 | 0 | 0 | 0 | 0 | 0 | 1 | -90 | 90 | 0.0014217 | 0.00035594 | -0.0014216 | -0.00035629
22 | 21 | 6.7391 | 2.592 | 6.8009e-09 | 0 | 0 | 0 | 0 | 0 | 1 | -90 | 90 | 0.0067711 | 0.0016958 | -0.0067678 | -0.0016952
48 | 46 | 5.6699 | 2.1807 | 5.722e-09 | 0 | 0 | 0 | 0 | 0 | 1 | -90 | 90 | 0.0085048 | 0.0021314 | -0.0085004 | -0.0021303
21 | 23 | 2.6672 | 1.0258 | 2.6917e-09 | 0 | 0 | 0 | 0 | 0 | 1 | -90 | 90 | 0.0062978 | 0.0015774 | -0.0062966 | -0.0015772
23 | 26 | 13.6101 | 5.2347 | 1.3735e-08 | 0 | 0 | 0 | 0 | 0 | 1 | -90 | 90 | 0.0062966 | 0.0015772 | -0.0062908 | -0.0015763
26 | 39 | 4.3066 | 1.6564 | 4.3461e-09 | 0 | 0 | 0 | 0 | 0 | 1 | -90 | 90 | 0.0041342 | 0.0010358 | -0.0041334 | -0.0010359
46 | 47 | 0.64983 | 0.24993 | 6.5579e-10 | 0 | 0 | 0 | 0 | 0 | 1 | -90 | 90 | 0.0073198 | 0.0018344 | -0.0073194 | -0.0018343
43 | 41 | 3.4412 | 1.3236 | 3.4728e-09 | 0 | 0 | 0 | 0 | 0 | 1 | -90 | 90 | 0.017804 | 0.0044641 | -0.017792 | -0.0044598
41 | 42 | 2.3104 | 0.88862 | 2.3316e-09 | 0 | 0 | 0 | 0 | 0 | 1 | -90 | 90 | 0.016086 | 0.0040324 | -0.01608 | -0.0040301
42 | 44 | 4.317 | 1.6604 | 4.3566e-09 | 0 | 0 | 0 | 0 | 0 | 1 | -90 | 90 | 0.013151 | 0.0032961 | -0.013143 | -0.0032934
44 | 54 | 3.6294 | 1.3959 | 3.6627e-09 | 0 | 0 | 0 | 0 | 0 | 1 | -90 | 90 | 0.0097871 | 0.0024524 | -0.0097833 | -0.0024513
54 | 52 | 0.82229 | 0.31627 | 8.2984e-10 | 0 | 0 | 0 | 0 | 0 | 1 | -90 | 90 | 0.0077921 | 0.0019522 | -0.0077916 | -0.0019521
52 | 53 | 6.5218 | 2.5084 | 6.5817e-09 | 0 | 0 | 0 | 0 | 0 | 1 | -90 | 90 | 0.004971 | 0.0012454 | -0.0049693 | -0.0012454
52 | 51 | 2.2097 | 0.84989 | 2.23e-09 | 0 | 0 | 0 | 0 | 0 | 1 | -90 | 90 | 0.0028205 | 0.0007067 | -0.0028203 | -0.00070684
47 | 49 | 2.8625 | 1.101 | 2.8888e-09 | 0 | 0 | 0 | 0 | 0 | 1 | -90 | 90 | 0.0061085 | 0.0015308 | -0.0061073 | -0.0015306
53 | 58 | 1.1621 | 0.44695 | 1.1727e-09 | 0 | 0 | 0 | 0 | 0 | 1 | -90 | 90 | 0.0049693 | 0.0012454 | -0.004969 | -0.0012453