## bus_data
BUS_I | BUS_TYPE | Pd | Qd | Gs | Bs | area | Vm | Va | baseKV | zone | Vmax | Vmin
1 | 1 | 0.0017756 | 0.000445 | 0 | 0 | 1 | 0.97739 | -0.15867 | 0.4 | 1 | 1.1 | 0.9
2 | 1 | 0.0096474 | 0.0024179 | 0 | 0 | 1 | 0.97737 | -0.15884 | 0.4 | 1 | 1.1 | 0.9
3 | 1 | 0.0012528 | 0.00031399 | 0 | 0 | 1 | 0.97807 | -0.1538 | 0.4 | 1 | 1.1 | 0.9
4 | 1 | 0.016223 | 0.0040657 | 0 | 0 | 1 | 0.97686 | -0.16251 | 0.4 | 1 | 1.1 | 0.9
5 | 1 | 0.00068486 | 0.00017164 | 0 | 0 | 1 | 0.97893 | -0.14764 | 0.4 | 1 | 1.1 | 0.9
12 | 1 | 0 | 0 | 0 | 0 | 1 | 0.97918 | -0.14586 | 0.4 | 1 | 1.1 | 0.9
13 | 1 | 0 | 0 | 0 | 0 | 1 | 0.97962 | -0.14275 | 0.4 | 1 | 1.1 | 0.9
10 | 1 | 0 | 0 | 0 | 0 | 1 | 0.9786 | -0.15005 | 0.4 | 1 | 1.1 | 0.9
6 | 1 | 0.023758 | 0.0059544 | 0 | 0 | 1 | 0.99588 | -0.028651 | 0.4 | 1 | 1.1 | 0.9
7 | 1 | 0 | 0 | 0 | 0 | 1 | 0.9968 | -0.022221 | 0.4 | 1 | 1.1 | 0.9
8 | 1 | 0 | 0 | 0 | 0 | 1 | 0.99726 | -0.019015 | 0.4 | 1 | 1.1 | 0.9
9 | 1 | 0 | 0 | 0 | 0 | 1 | 0.99531 | -0.032519 | 0.4 | 1 | 1.1 | 0.9
14 | 1 | 0 | 0 | 0 | 0 | 1 | 0.99542 | -0.031892 | 0.4 | 1 | 1.1 | 0.9
18 | 1 | 0.018113 | 0.0045395 | 0 | 0 | 1 | 0.99825 | -0.01216 | 0.4 | 1 | 1.1 | 0.9
15 | 1 | 0.0016866 | 0.00042271 | 0 | 0 | 1 | 0.99307 | -0.048035 | 0.4 | 1 | 1.1 | 0.9
33 | 1 | 0.019587 | 0.0049091 | 0 | 0 | 1 | 0.97831 | -0.15213 | 0.4 | 1 | 1.1 | 0.9
30 | 1 | 0.00090124 | 0.00022587 | 0 | 0 | 1 | 0.98235 | -0.12332 | 0.4 | 1 | 1.1 | 0.9
26 | 1 | 0.01706 | 0.0042757 | 0 | 0 | 1 | 0.99408 | -0.041326 | 0.4 | 1 | 1.1 | 0.9
19 | 3 | 0.048838 | 0.01224 | 0 | 0 | 1 | 1 | 0 | 0.4 | 1 | 1.1 | 0.9
16 | 1 | 0.0022002 | 0.00055143 | 0 | 0 | 1 | 0.99092 | -0.063041 | 0.4 | 1 | 1.1 | 0.9
22 | 1 | 0 | 0 | 0 | 0 | 1 | 0.99365 | -0.044354 | 0.4 | 1 | 1.1 | 0.9
24 | 1 | 0 | 0 | 0 | 0 | 1 | 0.99377 | -0.043505 | 0.4 | 1 | 1.1 | 0.9
21 | 1 | 0.0020988 | 0.00052602 | 0 | 0 | 1 | 0.99362 | -0.044571 | 0.4 | 1 | 1.1 | 0.9
25 | 1 | 0.0061697 | 0.0015463 | 0 | 0 | 1 | 0.9936 | -0.044708 | 0.4 | 1 | 1.1 | 0.9
31 | 1 | 0 | 0 | 0 | 0 | 1 | 0.98531 | -0.10235 | 0.4 | 1 | 1.1 | 0.9
17 | 1 | 0.00041897 | 0.000105 | 0 | 0 | 1 | 0.99012 | -0.068629 | 0.4 | 1 | 1.1 | 0.9
27 | 1 | 0 | 0 | 0 | 0 | 1 | 0.98996 | -0.069744 | 0.4 | 1 | 1.1 | 0.9
28 | 1 | 0.00089752 | 0.00022494 | 0 | 0 | 1 | 0.98992 | -0.070005 | 0.4 | 1 | 1.1 | 0.9
29 | 1 | 0.00065118 | 0.0001632 | 0 | 0 | 1 | 0.98839 | -0.080693 | 0.4 | 1 | 1.1 | 0.9
20 | 1 | 0.018976 | 0.0047559 | 0 | 0 | 1 | 0.99963 | -0.0026198 | 0.4 | 1 | 1.1 | 0.9
34 | 1 | 0 | 0 | 0 | 0 | 1 | 0.98686 | -0.091469 | 0.4 | 1 | 1.1 | 0.9
32 | 1 | 0.0009425 | 0.00023621 | 0 | 0 | 1 | 0.98535 | -0.10211 | 0.4 | 1 | 1.1 | 0.9

## generator_data
GEN_BUS | PG | QG | QMAX | QMIN | VG | MBASE | GEN_STATUS | PMAX | PMIN
19 | 0.19334 | 0.048642 | 10 | -10 | 1 | 100 | 1 | 10 | 0

## branch_data
F_BUS | T_BUS | BR_R | BR_X | BR_B | RATE_A | RATE_B | RATE_C | TAP | SHIFT | BR_STATUS | ANGMIN | ANGMAX | P_in | Q_in | P_out | Q_out
1 | 2 | 0.081777 | 0.031453 | 8.2527e-11 | 0 | 0 | 0 | 0 | 0 | 1 | -90 | 90 | 0.025878 | 0.0064868 | -0.025878 | -0.0064865
1 | 3 | 2.1974 | 0.84515 | 2.2175e-09 | 0 | 0 | 0 | 0 | 0 | 1 | -90 | 90 | -0.027654 | -0.0069317 | 0.027673 | 0.0069387
2 | 4 | 2.8063 | 1.0794 | 2.8321e-09 | 0 | 0 | 0 | 0 | 0 | 1 | -90 | 90 | 0.016231 | 0.0040687 | -0.016222 | -0.0040658
3 | 5 | 2.6575 | 1.0221 | 2.6819e-09 | 0 | 0 | 0 | 0 | 0 | 1 | -90 | 90 | -0.028925 | -0.0072527 | 0.02895 | 0.0072619
5 | 12 | 0.75106 | 0.28887 | 7.5795e-10 | 0 | 0 | 0 | 0 | 0 | 1 | -90 | 90 | -0.029635 | -0.0074336 | 0.029642 | 0.0074363
12 | 13 | 0.78975 | 0.30375 | 7.97e-10 | 0 | 0 | 0 | 0 | 0 | 1 | -90 | 90 | -0.049247 | -0.012352 | 0.049268 | 0.01236
12 | 10 | 2.6729 | 1.028 | 2.6974e-09 | 0 | 0 | 0 | 0 | 0 | 1 | -90 | 90 | 0.019604 | 0.0049153 | -0.019593 | -0.0049111
13 | 30 | 4.9512 | 1.9043 | 4.9966e-09 | 0 | 0 | 0 | 0 | 0 | 1 | -90 | 90 | -0.049268 | -0.01236 | 0.049401 | 0.01241
10 | 33 | 1.3228 | 0.50877 | 1.3349e-09 | 0 | 0 | 0 | 0 | 0 | 1 | -90 | 90 | 0.019593 | 0.0049111 | -0.019587 | -0.0049091
6 | 7 | 3.4994 | 1.3459 | 3.5315e-09 | 0 | 0 | 0 | 0 | 0 | 1 | -90 | 90 | -0.023758 | -0.0059544 | 0.023779 | 0.0059622
7 | 8 | 0.51467 | 0.19795 | 5.1939e-10 | 0 | 0 | 0 | 0 | 0 | 1 | -90 | 90 | -0.081639 | -0.020591 | 0.081676 | 0.020606
7 | 9 | 2.3387 | 0.89951 | 2.3602e-09 | 0 | 0 | 0 | 0 | 0 | 1 | -90 | 90 | 0.05786 | 0.014629 | -0.057776 | -0.014597
8 | 14 | 6.5697 | 2.5268 | 6.6299e-09 | 0 | 0 | 0 | 0 | 0 | 1 | -90 | 90 | 0.025411 | 0.0063773 | -0.025366 | -0.0063605
8 | 18 | 0.83846 | 0.32248 | 1.6923e-09 | 0 | 0 | 0 | 0 | 0 | 1 | -90 | 90 | -0.10709 | -0.026983 | 0.10719 | 0.027022
9 | 15 | 3.5109 | 1.3503 | 3.5431e-09 | 0 | 0 | 0 | 0 | 0 | 1 | -90 | 90 | 0.057776 | 0.014597 | -0.05765 | -0.014549
14 | 26 | 4.7987 | 1.8457 | 4.8427e-09 | 0 | 0 | 0 | 0 | 0 | 1 | -90 | 90 | 0.025366 | 0.0063605 | -0.025333 | -0.0063483
18 | 19 | 1.2738 | 0.48994 | 2.5711e-09 | 0 | 0 | 0 | 0 | 0 | 1 | -90 | 90 | -0.1253 | -0.031562 | 0.12552 | 0.031644
15 | 16 | 3.4838 | 1.3399 | 3.5157e-09 | 0 | 0 | 0 | 0 | 0 | 1 | -90 | 90 | 0.055964 | 0.014127 | -0.055846 | -0.014082
30 | 31 | 5.2794 | 2.0305 | 5.3279e-09 | 0 | 0 | 0 | 0 | 0 | 1 | -90 | 90 | -0.050302 | -0.012636 | 0.050449 | 0.012692
26 | 24 | 3.3878 | 1.303 | 3.4189e-09 | 0 | 0 | 0 | 0 | 0 | 1 | -90 | 90 | 0.0082724 | 0.0020725 | -0.0082699 | -0.0020719
19 | 20 | 1.7975 | 0.69135 | 1.814e-09 | 0 | 0 | 0 | 0 | 0 | 1 | -90 | 90 | 0.018983 | 0.0047584 | -0.018976 | -0.0047559
16 | 17 | 1.3473 | 0.51818 | 1.3596e-09 | 0 | 0 | 0 | 0 | 0 | 1 | -90 | 90 | 0.053646 | 0.01353 | -0.053604 | -0.013514
22 | 24 | 5.1969 | 1.9988 | 5.2445e-09 | 0 | 0 | 0 | 0 | 0 | 1 | -90 | 90 | -0.0020989 | -0.00052591 | 0.0020991 | 0.00052548
22 | 21 | 1.3269 | 0.51037 | 1.3391e-09 | 0 | 0 | 0 | 0 | 0 | 1 | -90 | 90 | 0.0020989 | 0.00052591 | -0.0020988 | -0.00052602
24 | 25 | 2.5077 | 0.96452 | 2.5308e-09 | 0 | 0 | 0 | 0 | 0 | 1 | -90 | 90 | 0.0061707 | 0.0015464 | -0.0061697 | -0.0015463
31 | 32 | 0.061834 | 0.023782 | 6.2401e-11 | 0 | 0 | 0 | 0 | 0 | 1 | -90 | 90 | -0.050449 | -0.012692 | 0.050451 | 0.012693
17 | 27 | 0.27075 | 0.10413 | 2.7323e-10 | 0 | 0 | 0 | 0 | 0 | 1 | -90 | 90 | 0.053185 | 0.013409 | -0.053176 | -0.013406
27 | 28 | 3.6997 | 1.423 | 3.7337e-09 | 0 | 0 | 0 | 0 | 0 | 1 | -90 | 90 | 0.00089755 | 0.00022459 | -0.00089752 | -0.00022494
27 | 29 | 2.6999 | 1.0384 | 2.7247e-09 | 0 | 0 | 0 | 0 | 0 | 1 | -90 | 90 | 0.052279 | 0.013181 | -0.052199 | -0.013151
29 | 34 | 2.6827 | 1.0318 | 2.7073e-09 | 0 | 0 | 0 | 0 | 0 | 1 | -90 | 90 | 0.051548 | 0.012988 | -0.05147 | -0.012958
34 | 32 | 2.64 | 1.0154 | 2.6643e-09 | 0 | 0 | 0 | 0 | 0 | 1 | -90 | 90 | 0.05147 | 0.012958 | -0.051394 | -0.012929