## bus_data
BUS_I | BUS_TYPE | Pd | Qd | Gs | Bs | area | Vm | Va | baseKV | zone | Vmax | Vmin
1 | 1 | 0.044689 | 0.0112 | 0 | 0 | 1 | 0.99743 | -0.018002 | 0.4 | 1 | 1.1 | 0.9
3 | 1 | 0 | 0 | 0 | 0 | 1 | 0.99897 | -0.0072037 | 0.4 | 1 | 1.1 | 0.9
5 | 3 | 0.016024 | 0.004016 | 0 | 0 | 1 | 1 | 0 | 0.4 | 1 | 1.1 | 0.9
6 | 1 | 0.037104 | 0.0092991 | 0 | 0 | 1 | 0.9975 | -0.017521 | 0.4 | 1 | 1.1 | 0.9
7 | 1 | 0.037424 | 0.0093793 | 0 | 0 | 1 | 0.99751 | -0.017427 | 0.4 | 1 | 1.1 | 0.9
8 | 1 | 0.035831 | 0.0089801 | 0 | 0 | 1 | 0.9968 | -0.022395 | 0.4 | 1 | 1.1 | 0.9
16 | 1 | 0.0018003 | 0.0004512 | 0 | 0 | 1 | 0.9973 | -0.018947 | 0.4 | 1 | 1.1 | 0.9
9 | 1 | 0.058269 | 0.014604 | 0 | 0 | 1 | 0.99665 | -0.023459 | 0.4 | 1 | 1.1 | 0.9
15 | 1 | 0 | 0 | 0 | 0 | 1 | 0.99713 | -0.020112 | 0.4 | 1 | 1.1 | 0.9
12 | 1 | 0.0035047 | 0.00087836 | 0 | 0 | 1 | 0.99704 | -0.020712 | 0.4 | 1 | 1.1 | 0.9
13 | 1 | 0 | 0 | 0 | 0 | 1 | 0.99711 | -0.02028 | 0.4 | 1 | 1.1 | 0.9

## generator_data
GEN_BUS | PG | QG | QMAX | QMIN | VG | MBASE | GEN_STATUS | PMAX | PMIN
5 | 0.23525 | 0.059039 | 10 | -10 | 1 | 100 | 1 | 10 | 0

## branch_data
F_BUS | T_BUS | BR_R | BR_X | BR_B | RATE_A | RATE_B | RATE_C | TAP | SHIFT | BR_STATUS | ANGMIN | ANGMAX | P_in | Q_in | P_out | Q_out
1 | 3 | 3.1358 | 1.2061 | 3.1646e-09 | 0 | 0 | 0 | 0 | 0 | 1 | -90 | 90 | -0.044689 | -0.0112 | 0.044756 | 0.011226
3 | 5 | 0.75268 | 0.28949 | 1.5192e-09 | 0 | 0 | 0 | 0 | 0 | 1 | -90 | 90 | -0.1247 | -0.031276 | 0.12483 | 0.031324
3 | 6 | 3.6091 | 1.3881 | 3.6422e-09 | 0 | 0 | 0 | 0 | 0 | 1 | -90 | 90 | 0.037157 | 0.0093192 | -0.037104 | -0.0092991
3 | 7 | 3.1049 | 1.1942 | 3.1334e-09 | 0 | 0 | 0 | 0 | 0 | 1 | -90 | 90 | 0.042792 | 0.010732 | -0.042731 | -0.010709
5 | 8 | 3.09 | 1.1885 | 3.1184e-09 | 0 | 0 | 0 | 0 | 0 | 1 | -90 | 90 | 0.094401 | 0.023699 | -0.094109 | -0.023587
7 | 16 | 3.7086 | 1.4264 | 3.7426e-09 | 0 | 0 | 0 | 0 | 0 | 1 | -90 | 90 | 0.005307 | 0.0013293 | -0.0053059 | -0.0013292
8 | 9 | 0.23632 | 0.090894 | 2.3849e-10 | 0 | 0 | 0 | 0 | 0 | 1 | -90 | 90 | 0.058277 | 0.014607 | -0.058269 | -0.014604
16 | 15 | 4.3 | 1.6539 | 4.3395e-09 | 0 | 0 | 0 | 0 | 0 | 1 | -90 | 90 | 0.0035056 | 0.00087804 | -0.003505 | -0.00087825
15 | 13 | 0.62296 | 0.2396 | 6.2868e-10 | 0 | 0 | 0 | 0 | 0 | 1 | -90 | 90 | 0.003505 | 0.00087825 | -0.0035049 | -0.00087828
12 | 13 | 1.5945 | 0.61327 | 1.6091e-09 | 0 | 0 | 0 | 0 | 0 | 1 | -90 | 90 | -0.0035047 | -0.00087836 | 0.0035049 | 0.00087828