## bus_data
BUS_I | BUS_TYPE | Pd | Qd | Gs | Bs | area | Vm | Va | baseKV | zone | Vmax | Vmin
8 | 1 | 0.0033753 | 0.00084593 | 0 | 0 | 1 | 0.9875 | -0.087403 | 0.4 | 1 | 1.1 | 0.9
9 | 1 | 0.0042142 | 0.0010562 | 0 | 0 | 1 | 0.98752 | -0.087218 | 0.4 | 1 | 1.1 | 0.9
10 | 1 | 0 | 0 | 0 | 0 | 1 | 0.98778 | -0.085364 | 0.4 | 1 | 1.1 | 0.9
11 | 1 | 0.00076694 | 0.00019221 | 0 | 0 | 1 | 0.98578 | -0.099514 | 0.4 | 1 | 1.1 | 0.9
12 | 1 | 0.0020523 | 0.00051434 | 0 | 0 | 1 | 0.98879 | -0.078257 | 0.4 | 1 | 1.1 | 0.9
17 | 1 | 0.002906 | 0.00072832 | 0 | 0 | 1 | 0.98509 | -0.10443 | 0.4 | 1 | 1.1 | 0.9
27 | 1 | 0.0046819 | 0.0011734 | 0 | 0 | 1 | 0.98981 | -0.071108 | 0.4 | 1 | 1.1 | 0.9
13 | 1 | 0.0014597 | 0.00036584 | 0 | 0 | 1 | 0.98411 | -0.11142 | 0.4 | 1 | 1.1 | 0.9
14 | 1 | 0.0047746 | 0.0011966 | 0 | 0 | 1 | 0.98383 | -0.11335 | 0.4 | 1 | 1.1 | 0.9
15 | 1 | 0.0018491 | 0.00046343 | 0 | 0 | 1 | 0.98492 | -0.10566 | 0.4 | 1 | 1.1 | 0.9
16 | 1 | 0.0019895 | 0.00049861 | 0 | 0 | 1 | 0.98367 | -0.11448 | 0.4 | 1 | 1.1 | 0.9
18 | 1 | 0.0031423 | 0.00078754 | 0 | 0 | 1 | 0.98305 | -0.11895 | 0.4 | 1 | 1.1 | 0.9
19 | 1 | 0.0016779 | 0.00042053 | 0 | 0 | 1 | 0.98267 | -0.12164 | 0.4 | 1 | 1.1 | 0.9
24 | 1 | 0.0030136 | 0.00075528 | 0 | 0 | 1 | 0.98245 | -0.1232 | 0.4 | 1 | 1.1 | 0.9
20 | 1 | 0.0033118 | 0.00083001 | 0 | 0 | 1 | 0.97971 | -0.14271 | 0.4 | 1 | 1.1 | 0.9
21 | 1 | 0.0027547 | 0.00069039 | 0 | 0 | 1 | 0.97962 | -0.14337 | 0.4 | 1 | 1.1 | 0.9
22 | 1 | 0.0030913 | 0.00077476 | 0 | 0 | 1 | 0.97977 | -0.14231 | 0.4 | 1 | 1.1 | 0.9
23 | 1 | 0 | 0 | 0 | 0 | 1 | 0.9806 | -0.13638 | 0.4 | 1 | 1.1 | 0.9
26 | 1 | 0 | 0 | 0 | 0 | 1 | 0.98157 | -0.1295 | 0.4 | 1 | 1.1 | 0.9
25 | 1 | 0.0033754 | 0.00084596 | 0 | 0 | 1 | 0.982 | -0.12644 | 0.4 | 1 | 1.1 | 0.9
28 | 1 | 0.0055244 | 0.0013846 | 0 | 0 | 1 | 0.99107 | -0.06221 | 0.4 | 1 | 1.1 | 0.9
29 | 1 | 0.0019078 | 0.00047813 | 0 | 0 | 1 | 0.99117 | -0.061525 | 0.4 | 1 | 1.1 | 0.9
36 | 1 | 0 | 0 | 0 | 0 | 1 | 0.99422 | -0.040161 | 0.4 | 1 | 1.1 | 0.9
30 | 1 | 0.0059222 | 0.0014842 | 0 | 0 | 1 | 0.99972 | -0.0019443 | 0.4 | 1 | 1.1 | 0.9
31 | 1 | 0.0054525 | 0.0013665 | 0 | 0 | 1 | 0.99898 | -0.0071093 | 0.4 | 1 | 1.1 | 0.9
32 | 3 | 0.0010765 | 0.00026979 | 0 | 0 | 1 | 1 | 0 | 0.4 | 1 | 1.1 | 0.9
33 | 1 | 0.0056655 | 0.0014199 | 0 | 0 | 1 | 0.99873 | -0.0089296 | 0.4 | 1 | 1.1 | 0.9
34 | 1 | 0.011217 | 0.0028112 | 0 | 0 | 1 | 0.99875 | -0.0086701 | 0.4 | 1 | 1.1 | 0.9
35 | 1 | 0.0043943 | 0.0011013 | 0 | 0 | 1 | 0.99945 | -0.0038479 | 0.4 | 1 | 1.1 | 0.9
42 | 1 | 0.0028351 | 0.00071054 | 0 | 0 | 1 | 0.9986 | -0.0098062 | 0.4 | 1 | 1.1 | 0.9
37 | 1 | 0 | 0 | 0 | 0 | 1 | 0.99655 | -0.023945 | 0.4 | 1 | 1.1 | 0.9
44 | 1 | 0.0047154 | 0.0011818 | 0 | 0 | 1 | 0.9994 | -0.0041824 | 0.4 | 1 | 1.1 | 0.9
38 | 1 | 0 | 0 | 0 | 0 | 1 | 0.99835 | -0.01158 | 0.4 | 1 | 1.1 | 0.9
46 | 1 | 0 | 0 | 0 | 0 | 1 | 0.99764 | -0.01652 | 0.4 | 1 | 1.1 | 0.9
45 | 1 | 0.0036574 | 0.00091663 | 0 | 0 | 1 | 0.99903 | -0.006767 | 0.4 | 1 | 1.1 | 0.9
39 | 1 | 0.0022972 | 0.00057574 | 0 | 0 | 1 | 0.99842 | -0.011094 | 0.4 | 1 | 1.1 | 0.9
41 | 1 | 0 | 0 | 0 | 0 | 1 | 0.99843 | -0.011029 | 0.4 | 1 | 1.1 | 0.9
43 | 1 | 0.0026545 | 0.00066528 | 0 | 0 | 1 | 0.99834 | -0.011655 | 0.4 | 1 | 1.1 | 0.9
48 | 1 | 0.0013731 | 0.00034413 | 0 | 0 | 1 | 0.99735 | -0.018585 | 0.4 | 1 | 1.1 | 0.9
47 | 1 | 0.00070821 | 0.00017749 | 0 | 0 | 1 | 0.99734 | -0.018639 | 0.4 | 1 | 1.1 | 0.9
49 | 1 | 0.0045972 | 0.0011522 | 0 | 0 | 1 | 0.9972 | -0.019622 | 0.4 | 1 | 1.1 | 0.9

## generator_data
GEN_BUS | PG | QG | QMAX | QMIN | VG | MBASE | GEN_STATUS | PMAX | PMIN
32 | 0.11332 | 0.028506 | 10 | -10 | 1 | 100 | 1 | 10 | 0

## branch_data
F_BUS | T_BUS | BR_R | BR_X | BR_B | RATE_A | RATE_B | RATE_C | TAP | SHIFT | BR_STATUS | ANGMIN | ANGMAX | P_in | Q_in | P_out | Q_out
8 | 9 | 0.69406 | 0.26695 | 7.0043e-10 | 0 | 0 | 0 | 0 | 0 | 1 | -90 | 90 | -0.0033753 | -0.00084593 | 0.0033754 | 0.0008459
9 | 10 | 3.1039 | 1.1938 | 3.1324e-09 | 0 | 0 | 0 | 0 | 0 | 1 | -90 | 90 | -0.0075896 | -0.0019021 | 0.0075915 | 0.0019025
10 | 11 | 5.2564 | 2.0217 | 5.3047e-09 | 0 | 0 | 0 | 0 | 0 | 1 | -90 | 90 | 0.034291 | 0.0086134 | -0.034223 | -0.008588
10 | 12 | 2.1663 | 0.83318 | 2.1862e-09 | 0 | 0 | 0 | 0 | 0 | 1 | -90 | 90 | -0.041882 | -0.010516 | 0.041924 | 0.010532
11 | 17 | 1.864 | 0.71693 | 1.8811e-09 | 0 | 0 | 0 | 0 | 0 | 1 | -90 | 90 | 0.033456 | 0.0083958 | -0.033434 | -0.0083872
12 | 27 | 2.0811 | 0.80042 | 2.1002e-09 | 0 | 0 | 0 | 0 | 0 | 1 | -90 | 90 | -0.043976 | -0.011046 | 0.04402 | 0.011063
17 | 15 | 0.51014 | 0.19621 | 5.1482e-10 | 0 | 0 | 0 | 0 | 0 | 1 | -90 | 90 | 0.030527 | 0.0076589 | -0.030522 | -0.0076569
27 | 28 | 2.3454 | 0.90207 | 2.3669e-09 | 0 | 0 | 0 | 0 | 0 | 1 | -90 | 90 | -0.048701 | -0.012236 | 0.048762 | 0.012259
13 | 14 | 0.89623 | 0.3447 | 9.0446e-10 | 0 | 0 | 0 | 0 | 0 | 1 | -90 | 90 | 0.027191 | 0.0068191 | -0.027183 | -0.0068164
13 | 15 | 2.539 | 0.97655 | 2.5623e-09 | 0 | 0 | 0 | 0 | 0 | 1 | -90 | 90 | -0.02865 | -0.0071849 | 0.028673 | 0.0071935
14 | 16 | 0.64062 | 0.24639 | 6.465e-10 | 0 | 0 | 0 | 0 | 0 | 1 | -90 | 90 | 0.022409 | 0.0056198 | -0.022405 | -0.0056185
16 | 18 | 2.7605 | 1.0617 | 2.7858e-09 | 0 | 0 | 0 | 0 | 0 | 1 | -90 | 90 | 0.020416 | 0.0051199 | -0.020403 | -0.0051153
18 | 19 | 1.9629 | 0.75495 | 1.9809e-09 | 0 | 0 | 0 | 0 | 0 | 1 | -90 | 90 | 0.017261 | 0.0043277 | -0.017254 | -0.0043254
19 | 24 | 1.2539 | 0.48228 | 1.2654e-09 | 0 | 0 | 0 | 0 | 0 | 1 | -90 | 90 | 0.015576 | 0.0039049 | -0.015573 | -0.0039038
24 | 25 | 3.2442 | 1.2478 | 3.2739e-09 | 0 | 0 | 0 | 0 | 0 | 1 | -90 | 90 | 0.012559 | 0.0031485 | -0.012554 | -0.0031466
20 | 21 | 2.9568 | 1.1372 | 2.9839e-09 | 0 | 0 | 0 | 0 | 0 | 1 | -90 | 90 | 0.0027549 | 0.0006902 | -0.0027547 | -0.00069039
20 | 22 | 0.82623 | 0.31778 | 8.3381e-10 | 0 | 0 | 0 | 0 | 0 | 1 | -90 | 90 | -0.0060667 | -0.0015202 | 0.006067 | 0.0015203
22 | 23 | 8.1016 | 3.116 | 8.1759e-09 | 0 | 0 | 0 | 0 | 0 | 1 | -90 | 90 | -0.0091583 | -0.002295 | 0.0091658 | 0.0022971
23 | 26 | 9.4119 | 3.6199 | 9.4982e-09 | 0 | 0 | 0 | 0 | 0 | 1 | -90 | 90 | -0.0091658 | -0.0022971 | 0.0091746 | 0.0022996
26 | 25 | 4.1889 | 1.6111 | 4.2273e-09 | 0 | 0 | 0 | 0 | 0 | 1 | -90 | 90 | -0.0091746 | -0.0022996 | 0.0091785 | 0.0023007
28 | 29 | 0.16214 | 0.062361 | 1.6363e-10 | 0 | 0 | 0 | 0 | 0 | 1 | -90 | 90 | -0.054286 | -0.013643 | 0.054291 | 0.013645
29 | 36 | 4.9047 | 1.8864 | 4.9498e-09 | 0 | 0 | 0 | 0 | 0 | 1 | -90 | 90 | -0.056199 | -0.014124 | 0.056367 | 0.014188
36 | 37 | 3.7427 | 1.4395 | 3.777e-09 | 0 | 0 | 0 | 0 | 0 | 1 | -90 | 90 | -0.056367 | -0.014188 | 0.056495 | 0.014236
30 | 31 | 3.5525 | 1.3663 | 3.5851e-09 | 0 | 0 | 0 | 0 | 0 | 1 | -90 | 90 | 0.018924 | 0.0047439 | -0.01891 | -0.0047391
30 | 32 | 1.0194 | 0.39206 | 1.0287e-09 | 0 | 0 | 0 | 0 | 0 | 1 | -90 | 90 | -0.024846 | -0.0062282 | 0.024853 | 0.0062307
31 | 33 | 1.7577 | 0.67603 | 1.7738e-09 | 0 | 0 | 0 | 0 | 0 | 1 | -90 | 90 | 0.013458 | 0.0033726 | -0.013454 | -0.0033714
32 | 34 | 1.68 | 0.64617 | 1.6955e-09 | 0 | 0 | 0 | 0 | 0 | 1 | -90 | 90 | 0.067915 | 0.017125 | -0.067832 | -0.017094
32 | 35 | 2.5731 | 0.98965 | 2.5967e-09 | 0 | 0 | 0 | 0 | 0 | 1 | -90 | 90 | 0.019472 | 0.0048805 | -0.019462 | -0.0048767
33 | 42 | 1.4614 | 0.56209 | 1.4748e-09 | 0 | 0 | 0 | 0 | 0 | 1 | -90 | 90 | 0.0077889 | 0.0019515 | -0.0077879 | -0.0019513
34 | 37 | 3.5414 | 1.3621 | 3.5739e-09 | 0 | 0 | 0 | 0 | 0 | 1 | -90 | 90 | 0.056616 | 0.014283 | -0.056495 | -0.014236
35 | 44 | 0.28872 | 0.11105 | 2.9137e-10 | 0 | 0 | 0 | 0 | 0 | 1 | -90 | 90 | 0.015067 | 0.0037754 | -0.015067 | -0.0037752
42 | 41 | 3.2045 | 1.2325 | 3.2339e-09 | 0 | 0 | 0 | 0 | 0 | 1 | -90 | 90 | 0.0049528 | 0.0012408 | -0.004952 | -0.0012408
44 | 45 | 3.2456 | 1.2483 | 3.2754e-09 | 0 | 0 | 0 | 0 | 0 | 1 | -90 | 90 | 0.010351 | 0.0025934 | -0.010348 | -0.0025923
38 | 46 | 9.5841 | 3.6862 | 9.6721e-09 | 0 | 0 | 0 | 0 | 0 | 1 | -90 | 90 | 0.0066857 | 0.0016749 | -0.0066811 | -0.0016741
38 | 45 | 9.3402 | 3.5924 | 9.4259e-09 | 0 | 0 | 0 | 0 | 0 | 1 | -90 | 90 | -0.0066857 | -0.0016749 | 0.0066901 | 0.0016757
46 | 48 | 4.0051 | 1.5404 | 4.0418e-09 | 0 | 0 | 0 | 0 | 0 | 1 | -90 | 90 | 0.0066811 | 0.0016741 | -0.0066792 | -0.0016738
39 | 41 | 0.36997 | 0.1423 | 3.7336e-10 | 0 | 0 | 0 | 0 | 0 | 1 | -90 | 90 | -0.0022972 | -0.00057574 | 0.0022973 | 0.00057571
41 | 43 | 3.062 | 1.1777 | 3.0901e-09 | 0 | 0 | 0 | 0 | 0 | 1 | -90 | 90 | 0.0026547 | 0.00066506 | -0.0026545 | -0.00066528
48 | 47 | 0.13043 | 0.050164 | 1.3162e-10 | 0 | 0 | 0 | 0 | 0 | 1 | -90 | 90 | 0.0053061 | 0.0013296 | -0.0053061 | -0.0013296
47 | 49 | 2.7717 | 1.066 | 2.7972e-09 | 0 | 0 | 0 | 0 | 0 | 1 | -90 | 90 | 0.0045979 | 0.0011521 | -0.0045972 | -0.0011522