## bus_data
BUS_I | BUS_TYPE | Pd | Qd | Gs | Bs | area | Vm | Va | baseKV | zone | Vmax | Vmin
1 | 1 | 0.0045619 | 0.0011433 | 0 | 0 | 1 | 0.99658 | -0.023944 | 0.4 | 1 | 1.1 | 0.9
2 | 1 | 0.0063546 | 0.0015926 | 0 | 0 | 1 | 0.99667 | -0.02335 | 0.4 | 1 | 1.1 | 0.9
3 | 1 | 0.0019547 | 0.00048989 | 0 | 0 | 1 | 0.99676 | -0.022711 | 0.4 | 1 | 1.1 | 0.9
4 | 1 | 0 | 0 | 0 | 0 | 1 | 0.99706 | -0.020603 | 0.4 | 1 | 1.1 | 0.9
15 | 1 | 0.0034103 | 0.0008547 | 0 | 0 | 1 | 0.99927 | -0.005133 | 0.4 | 1 | 1.1 | 0.9
7 | 1 | 0 | 0 | 0 | 0 | 1 | 0.99684 | -0.022119 | 0.4 | 1 | 1.1 | 0.9
11 | 3 | 0 | 0 | 0 | 0 | 1 | 1 | 0 | 0.4 | 1 | 1.1 | 0.9
22 | 1 | 0 | 0 | 0 | 0 | 1 | 0.99913 | -0.0060273 | 0.4 | 1 | 1.1 | 0.9
10 | 1 | 0 | 0 | 0 | 0 | 1 | 0.99431 | -0.039578 | 0.4 | 1 | 1.1 | 0.9
21 | 1 | 0 | 0 | 0 | 0 | 1 | 0.99473 | -0.036636 | 0.4 | 1 | 1.1 | 0.9
30 | 1 | 0.0033024 | 0.00082767 | 0 | 0 | 1 | 0.99255 | -0.0519 | 0.4 | 1 | 1.1 | 0.9
8 | 1 | 0 | 0 | 0 | 0 | 1 | 0.99475 | -0.036839 | 0.4 | 1 | 1.1 | 0.9
19 | 1 | 0.0020203 | 0.00050634 | 0 | 0 | 1 | 0.99364 | -0.044683 | 0.4 | 1 | 1.1 | 0.9
6 | 1 | 0 | 0 | 0 | 0 | 1 | 0.99557 | -0.031031 | 0.4 | 1 | 1.1 | 0.9
12 | 1 | 0 | 0 | 0 | 0 | 1 | 0.99128 | -0.06082 | 0.4 | 1 | 1.1 | 0.9
14 | 1 | 0 | 0 | 0 | 0 | 1 | 0.98776 | -0.085621 | 0.4 | 1 | 1.1 | 0.9
13 | 1 | 0 | 0 | 0 | 0 | 1 | 0.99114 | -0.061797 | 0.4 | 1 | 1.1 | 0.9
32 | 1 | 0.013277 | 0.0033275 | 0 | 0 | 1 | 0.98596 | -0.098301 | 0.4 | 1 | 1.1 | 0.9
25 | 1 | 0.0027004 | 0.00067679 | 0 | 0 | 1 | 0.99113 | -0.061839 | 0.4 | 1 | 1.1 | 0.9
5 | 1 | 0.015935 | 0.0039938 | 0 | 0 | 1 | 0.9956 | -0.030858 | 0.4 | 1 | 1.1 | 0.9
18 | 1 | 0.00096842 | 0.00024271 | 0 | 0 | 1 | 0.99362 | -0.044817 | 0.4 | 1 | 1.1 | 0.9
31 | 1 | 0.037737 | 0.0094578 | 0 | 0 | 1 | 0.98444 | -0.10914 | 0.4 | 1 | 1.1 | 0.9
23 | 1 | 0.002539 | 0.00063633 | 0 | 0 | 1 | 0.99438 | -0.039113 | 0.4 | 1 | 1.1 | 0.9
20 | 1 | 0.006604 | 0.0016551 | 0 | 0 | 1 | 0.99652 | -0.024177 | 0.4 | 1 | 1.1 | 0.9
24 | 1 | 0.0015626 | 0.00039162 | 0 | 0 | 1 | 0.99894 | -0.0073839 | 0.4 | 1 | 1.1 | 0.9
16 | 1 | 0.0033076 | 0.00082897 | 0 | 0 | 1 | 0.99321 | -0.047674 | 0.4 | 1 | 1.1 | 0.9
17 | 1 | 0 | 0 | 0 | 0 | 1 | 0.99336 | -0.046632 | 0.4 | 1 | 1.1 | 0.9
26 | 1 | 0.0044359 | 0.0011117 | 0 | 0 | 1 | 0.99419 | -0.040429 | 0.4 | 1 | 1.1 | 0.9
28 | 1 | 0.0036443 | 0.00091334 | 0 | 0 | 1 | 0.99891 | -0.0075974 | 0.4 | 1 | 1.1 | 0.9
27 | 1 | 0.0039517 | 0.00099039 | 0 | 0 | 1 | 0.99419 | -0.040484 | 0.4 | 1 | 1.1 | 0.9
29 | 1 | 0.0060365 | 0.0015129 | 0 | 0 | 1 | 0.99882 | -0.0081782 | 0.4 | 1 | 1.1 | 0.9

## generator_data
GEN_BUS | PG | QG | QMAX | QMIN | VG | MBASE | GEN_STATUS | PMAX | PMIN
11 | 0.12536 | 0.031551 | 10 | -10 | 1 | 100 | 1 | 10 | 0

## branch_data
F_BUS | T_BUS | BR_R | BR_X | BR_B | RATE_A | RATE_B | RATE_C | TAP | SHIFT | BR_STATUS | ANGMIN | ANGMAX | P_in | Q_in | P_out | Q_out
1 | 2 | 1.6857 | 0.64833 | 1.7011e-09 | 0 | 0 | 0 | 0 | 0 | 1 | -90 | 90 | -0.0045619 | -0.0011433 | 0.0045623 | 0.0011433
2 | 3 | 0.75678 | 0.29107 | 7.6372e-10 | 0 | 0 | 0 | 0 | 0 | 1 | -90 | 90 | -0.010917 | -0.0027359 | 0.010918 | 0.0027362
3 | 4 | 2.1206 | 0.8156 | 2.14e-09 | 0 | 0 | 0 | 0 | 0 | 1 | -90 | 90 | -0.012873 | -0.0032261 | 0.012876 | 0.0032273
4 | 15 | 5.7127 | 2.1972 | 5.7652e-09 | 0 | 0 | 0 | 0 | 0 | 1 | -90 | 90 | -0.035153 | -0.0088119 | 0.035229 | 0.0088403
4 | 7 | 0.88205 | 0.33925 | 8.9014e-10 | 0 | 0 | 0 | 0 | 0 | 1 | -90 | 90 | 0.022277 | 0.0055845 | -0.022272 | -0.0055828
15 | 11 | 1.7329 | 0.66649 | 1.7488e-09 | 0 | 0 | 0 | 0 | 0 | 1 | -90 | 90 | -0.038639 | -0.009695 | 0.038666 | 0.0097055
7 | 5 | 5.0743 | 1.9517 | 5.1209e-09 | 0 | 0 | 0 | 0 | 0 | 1 | -90 | 90 | 0.022272 | 0.0055828 | -0.022245 | -0.005573
11 | 22 | 0.91403 | 0.35155 | 9.2242e-10 | 0 | 0 | 0 | 0 | 0 | 1 | -90 | 90 | 0.086696 | 0.021845 | -0.086623 | -0.021817
22 | 24 | 1.5684 | 0.60323 | 1.5828e-09 | 0 | 0 | 0 | 0 | 0 | 1 | -90 | 90 | 0.011246 | 0.0028186 | -0.011244 | -0.002818
22 | 20 | 3.1564 | 1.214 | 3.1854e-09 | 0 | 0 | 0 | 0 | 0 | 1 | -90 | 90 | 0.075376 | 0.018999 | -0.075185 | -0.018926
10 | 21 | 0.66456 | 0.2556 | 6.7066e-10 | 0 | 0 | 0 | 0 | 0 | 1 | -90 | 90 | -0.057507 | -0.014476 | 0.05753 | 0.014485
10 | 30 | 2.7774 | 1.0682 | 2.8028e-09 | 0 | 0 | 0 | 0 | 0 | 1 | -90 | 90 | 0.057507 | 0.014476 | -0.057408 | -0.014438
21 | 23 | 2.9199 | 1.123 | 2.9467e-09 | 0 | 0 | 0 | 0 | 0 | 1 | -90 | 90 | 0.010932 | 0.00274 | -0.010928 | -0.0027388
21 | 20 | 2.367 | 0.91039 | 2.3887e-09 | 0 | 0 | 0 | 0 | 0 | 1 | -90 | 90 | -0.068462 | -0.017225 | 0.068581 | 0.017271
30 | 12 | 2.1276 | 0.81829 | 2.1471e-09 | 0 | 0 | 0 | 0 | 0 | 1 | -90 | 90 | 0.054105 | 0.013611 | -0.054038 | -0.013585
8 | 19 | 16.0016 | 6.1545 | 1.6148e-08 | 0 | 0 | 0 | 0 | 0 | 1 | -90 | 90 | 0.0063046 | 0.0015784 | -0.0062978 | -0.0015774
8 | 6 | 11.8516 | 4.5583 | 1.196e-08 | 0 | 0 | 0 | 0 | 0 | 1 | -90 | 90 | -0.0063046 | -0.0015784 | 0.0063097 | 0.0015792
19 | 18 | 0.4045 | 0.15558 | 4.0821e-10 | 0 | 0 | 0 | 0 | 0 | 1 | -90 | 90 | 0.0042774 | 0.0010711 | -0.0042774 | -0.0010711
6 | 5 | 0.35324 | 0.13586 | 3.5648e-10 | 0 | 0 | 0 | 0 | 0 | 1 | -90 | 90 | -0.0063097 | -0.0015792 | 0.0063098 | 0.0015792
12 | 14 | 6.1997 | 2.3845 | 6.2566e-09 | 0 | 0 | 0 | 0 | 0 | 1 | -90 | 90 | 0.051337 | 0.012908 | -0.051161 | -0.012841
12 | 13 | 4.6301 | 1.7808 | 4.6725e-09 | 0 | 0 | 0 | 0 | 0 | 1 | -90 | 90 | 0.0027008 | 0.00067645 | -0.0027004 | -0.00067677
14 | 32 | 3.1529 | 1.2127 | 3.1819e-09 | 0 | 0 | 0 | 0 | 0 | 1 | -90 | 90 | 0.051161 | 0.012841 | -0.051071 | -0.012807
13 | 25 | 0.19744 | 0.075938 | 1.9925e-10 | 0 | 0 | 0 | 0 | 0 | 1 | -90 | 90 | 0.0027004 | 0.00067677 | -0.0027004 | -0.00067679
32 | 31 | 3.6325 | 1.3971 | 3.6658e-09 | 0 | 0 | 0 | 0 | 0 | 1 | -90 | 90 | 0.037794 | 0.0094793 | -0.037737 | -0.0094578
18 | 17 | 7.0398 | 2.7076 | 7.1044e-09 | 0 | 0 | 0 | 0 | 0 | 1 | -90 | 90 | 0.0033089 | 0.00082837 | -0.0033081 | -0.00082875
23 | 26 | 2.0196 | 0.77676 | 2.0381e-09 | 0 | 0 | 0 | 0 | 0 | 1 | -90 | 90 | 0.0083892 | 0.0021025 | -0.0083876 | -0.0021021
24 | 28 | 0.28662 | 0.11024 | 2.8925e-10 | 0 | 0 | 0 | 0 | 0 | 1 | -90 | 90 | 0.0096815 | 0.0024264 | -0.0096813 | -0.0024263
16 | 17 | 4.0484 | 1.5571 | 4.0855e-09 | 0 | 0 | 0 | 0 | 0 | 1 | -90 | 90 | -0.0033076 | -0.00082897 | 0.0033081 | 0.00082875
26 | 27 | 0.17985 | 0.069173 | 1.815e-10 | 0 | 0 | 0 | 0 | 0 | 1 | -90 | 90 | 0.0039517 | 0.00099039 | -0.0039517 | -0.00099039
28 | 29 | 1.2502 | 0.48086 | 1.2617e-09 | 0 | 0 | 0 | 0 | 0 | 1 | -90 | 90 | 0.006037 | 0.0015129 | -0.0060365 | -0.0015129