## bus_data
BUS_I | BUS_TYPE | Pd | Qd | Gs | Bs | area | Vm | Va | baseKV | zone | Vmax | Vmin
1 | 1 | 0.059052 | 0.0148 | 0 | 0 | 1 | 0.98852 | -0.080258 | 0.4 | 1 | 1.1 | 0.9
13 | 1 | 0 | 0 | 0 | 0 | 1 | 0.98562 | -0.10078 | 0.4 | 1 | 1.1 | 0.9
23 | 3 | 0.029205 | 0.0073196 | 0 | 0 | 1 | 1 | 0 | 0.4 | 1 | 1.1 | 0.9
14 | 1 | 0.013983 | 0.0035045 | 0 | 0 | 1 | 0.98366 | -0.11474 | 0.4 | 1 | 1.1 | 0.9
12 | 1 | 0.0026279 | 0.00065861 | 0 | 0 | 1 | 0.98546 | -0.10193 | 0.4 | 1 | 1.1 | 0.9
22 | 1 | 0 | 0 | 0 | 0 | 1 | 0.99669 | -0.022862 | 0.4 | 1 | 1.1 | 0.9
2 | 1 | 0.014126 | 0.0035404 | 0 | 0 | 1 | 0.98566 | -0.09996 | 0.4 | 1 | 1.1 | 0.9
3 | 1 | 0 | 0 | 0 | 0 | 1 | 0.98608 | -0.096973 | 0.4 | 1 | 1.1 | 0.9
5 | 1 | 0.0071543 | 0.001793 | 0 | 0 | 1 | 0.98275 | -0.12055 | 0.4 | 1 | 1.1 | 0.9
6 | 1 | 0.021222 | 0.0053187 | 0 | 0 | 1 | 0.99664 | -0.023189 | 0.4 | 1 | 1.1 | 0.9
21 | 1 | 0.022772 | 0.0057071 | 0 | 0 | 1 | 0.98246 | -0.12258 | 0.4 | 1 | 1.1 | 0.9
20 | 1 | 0.00033428 | 8.3778e-05 | 0 | 0 | 1 | 0.98147 | -0.13037 | 0.4 | 1 | 1.1 | 0.9
18 | 1 | 0.0034815 | 0.00087255 | 0 | 0 | 1 | 0.98157 | -0.12969 | 0.4 | 1 | 1.1 | 0.9
7 | 1 | 0.017426 | 0.0043675 | 0 | 0 | 1 | 0.97572 | -0.17065 | 0.4 | 1 | 1.1 | 0.9
10 | 1 | 0.0057503 | 0.0014412 | 0 | 0 | 1 | 0.97617 | -0.16749 | 0.4 | 1 | 1.1 | 0.9
11 | 1 | 0.011868 | 0.0029745 | 0 | 0 | 1 | 0.98 | -0.14006 | 0.4 | 1 | 1.1 | 0.9
8 | 1 | 0.012438 | 0.0031173 | 0 | 0 | 1 | 0.9775 | -0.15794 | 0.4 | 1 | 1.1 | 0.9
9 | 1 | 0.0026147 | 0.0006553 | 0 | 0 | 1 | 0.97801 | -0.15429 | 0.4 | 1 | 1.1 | 0.9
19 | 1 | 0 | 0 | 0 | 0 | 1 | 0.98229 | -0.12453 | 0.4 | 1 | 1.1 | 0.9
17 | 1 | 0.0027279 | 0.00068366 | 0 | 0 | 1 | 0.98212 | -0.12574 | 0.4 | 1 | 1.1 | 0.9
15 | 1 | 0.0012007 | 0.00030093 | 0 | 0 | 1 | 0.98201 | -0.12649 | 0.4 | 1 | 1.1 | 0.9
16 | 1 | 0.0034806 | 0.00087232 | 0 | 0 | 1 | 0.98162 | -0.12932 | 0.4 | 1 | 1.1 | 0.9

## generator_data
GEN_BUS | PG | QG | QMAX | QMIN | VG | MBASE | GEN_STATUS | PMAX | PMIN
23 | 0.2345 | 0.059168 | 10 | -10 | 1 | 100 | 1 | 10 | 0

## branch_data
F_BUS | T_BUS | BR_R | BR_X | BR_B | RATE_A | RATE_B | RATE_C | TAP | SHIFT | BR_STATUS | ANGMIN | ANGMAX | P_in | Q_in | P_out | Q_out
1 | 13 | 9.3393 | 3.5921 | 9.425e-09 | 0 | 0 | 0 | 0 | 0 | 1 | -90 | 90 | 0.027986 | 0.0070275 | -0.027906 | -0.0069978
1 | 23 | 11.8864 | 4.5717 | 1.1995e-08 | 0 | 0 | 0 | 0 | 0 | 1 | -90 | 90 | -0.087038 | -0.021827 | 0.088018 | 0.022203
13 | 14 | 6.9875 | 2.6875 | 7.0516e-09 | 0 | 0 | 0 | 0 | 0 | 1 | -90 | 90 | 0.025278 | 0.0063396 | -0.025229 | -0.0063215
13 | 12 | 5.5372 | 2.1297 | 5.5881e-09 | 0 | 0 | 0 | 0 | 0 | 1 | -90 | 90 | 0.0026283 | 0.00065823 | -0.0026279 | -0.00065861
23 | 22 | 2.572 | 0.98922 | 5.1912e-09 | 0 | 0 | 0 | 0 | 0 | 1 | -90 | 90 | 0.11728 | 0.029645 | -0.1169 | -0.029501
14 | 19 | 10.9516 | 4.2121 | 1.1052e-08 | 0 | 0 | 0 | 0 | 0 | 1 | -90 | 90 | 0.011246 | 0.002817 | -0.011231 | -0.0028122
22 | 6 | 0.036732 | 0.014128 | 7.4139e-11 | 0 | 0 | 0 | 0 | 0 | 1 | -90 | 90 | 0.1169 | 0.029501 | -0.1169 | -0.029499
2 | 3 | 2.6769 | 1.0296 | 2.7015e-09 | 0 | 0 | 0 | 0 | 0 | 1 | -90 | 90 | -0.014126 | -0.0035404 | 0.014132 | 0.0035424
3 | 5 | 3.718 | 1.43 | 3.7521e-09 | 0 | 0 | 0 | 0 | 0 | 1 | -90 | 90 | 0.080562 | 0.020261 | -0.080298 | -0.02016
3 | 6 | 10.0298 | 3.8576 | 1.0122e-08 | 0 | 0 | 0 | 0 | 0 | 1 | -90 | 90 | -0.094694 | -0.023803 | 0.095677 | 0.02418
5 | 21 | 0.35007 | 0.13464 | 3.5328e-10 | 0 | 0 | 0 | 0 | 0 | 1 | -90 | 90 | 0.073144 | 0.018367 | -0.073123 | -0.018359
21 | 11 | 4.3755 | 1.6829 | 4.4157e-09 | 0 | 0 | 0 | 0 | 0 | 1 | -90 | 90 | 0.050352 | 0.012652 | -0.050229 | -0.012605
20 | 18 | 24.9819 | 9.6084 | 2.5211e-08 | 0 | 0 | 0 | 0 | 0 | 1 | -90 | 90 | -0.00033428 | -8.3779e-05 | 0.00033431 | 8.1362e-05
18 | 16 | 1.1837 | 0.45525 | 1.1945e-09 | 0 | 0 | 0 | 0 | 0 | 1 | -90 | 90 | -0.0038158 | -0.00095392 | 0.003816 | 0.00095387
7 | 10 | 2.2509 | 0.86574 | 2.2716e-09 | 0 | 0 | 0 | 0 | 0 | 1 | -90 | 90 | -0.017426 | -0.0043675 | 0.017434 | 0.0043702
10 | 8 | 5.119 | 1.9688 | 5.166e-09 | 0 | 0 | 0 | 0 | 0 | 1 | -90 | 90 | -0.023184 | -0.0058113 | 0.023215 | 0.0058227
11 | 9 | 4.6467 | 1.7872 | 4.6893e-09 | 0 | 0 | 0 | 0 | 0 | 1 | -90 | 90 | 0.038361 | 0.0096307 | -0.038285 | -0.0096021
8 | 9 | 1.2769 | 0.49112 | 1.2886e-09 | 0 | 0 | 0 | 0 | 0 | 1 | -90 | 90 | -0.035653 | -0.00894 | 0.035671 | 0.0089468
19 | 17 | 1.3453 | 0.51742 | 1.3576e-09 | 0 | 0 | 0 | 0 | 0 | 1 | -90 | 90 | 0.011231 | 0.0028122 | -0.011229 | -0.0028116
17 | 15 | 1.1088 | 0.42646 | 1.119e-09 | 0 | 0 | 0 | 0 | 0 | 1 | -90 | 90 | 0.0085011 | 0.002128 | -0.0085002 | -0.0021278
15 | 16 | 4.8634 | 1.8705 | 4.908e-09 | 0 | 0 | 0 | 0 | 0 | 1 | -90 | 90 | 0.0072994 | 0.0018268 | -0.0072966 | -0.0018262