## bus_data
BUS_I | BUS_TYPE | Pd | Qd | Gs | Bs | area | Vm | Va | baseKV | zone | Vmax | Vmin
14 | 1 | 0.002095 | 0.00052505 | 0 | 0 | 1 | 0.99565 | -0.030639 | 0.4 | 1 | 1.1 | 0.9
16 | 1 | 0 | 0 | 0 | 0 | 1 | 0.99574 | -0.02998 | 0.4 | 1 | 1.1 | 0.9
17 | 1 | 0.0010944 | 0.00027429 | 0 | 0 | 1 | 0.996 | -0.028183 | 0.4 | 1 | 1.1 | 0.9
27 | 1 | 0 | 0 | 0 | 0 | 1 | 0.99608 | -0.02758 | 0.4 | 1 | 1.1 | 0.9
18 | 1 | 0.0091609 | 0.0022959 | 0 | 0 | 1 | 0.99536 | -0.032554 | 0.4 | 1 | 1.1 | 0.9
19 | 1 | 0.0015354 | 0.0003848 | 0 | 0 | 1 | 0.99529 | -0.033019 | 0.4 | 1 | 1.1 | 0.9
20 | 3 | 0.0016748 | 0.00041975 | 0 | 0 | 1 | 1 | 0 | 0.4 | 1 | 1.1 | 0.9
86 | 1 | 0.006718 | 0.0016837 | 0 | 0 | 1 | 0.99326 | -0.047308 | 0.4 | 1 | 1.1 | 0.9
22 | 1 | 0 | 0 | 0 | 0 | 1 | 0.99877 | -0.0085781 | 0.4 | 1 | 1.1 | 0.9
23 | 1 | 0.039496 | 0.0098987 | 0 | 0 | 1 | 0.99554 | -0.031238 | 0.4 | 1 | 1.1 | 0.9
24 | 1 | 0.00058609 | 0.00014689 | 0 | 0 | 1 | 0.99865 | -0.0094424 | 0.4 | 1 | 1.1 | 0.9
81 | 1 | 0.0017248 | 0.00043228 | 0 | 0 | 1 | 0.99459 | -0.038024 | 0.4 | 1 | 1.1 | 0.9
26 | 1 | 0 | 0 | 0 | 0 | 1 | 0.99823 | -0.012441 | 0.4 | 1 | 1.1 | 0.9
25 | 1 | 0.00096375 | 0.00024154 | 0 | 0 | 1 | 0.99796 | -0.014305 | 0.4 | 1 | 1.1 | 0.9
28 | 1 | 0.0013275 | 0.00033271 | 0 | 0 | 1 | 0.99561 | -0.030903 | 0.4 | 1 | 1.1 | 0.9
31 | 1 | 0 | 0 | 0 | 0 | 1 | 0.99552 | -0.031533 | 0.4 | 1 | 1.1 | 0.9
29 | 1 | 0.0018366 | 0.0004603 | 0 | 0 | 1 | 0.99539 | -0.032483 | 0.4 | 1 | 1.1 | 0.9
30 | 1 | 0 | 0 | 0 | 0 | 1 | 0.9955 | -0.031675 | 0.4 | 1 | 1.1 | 0.9

## generator_data
GEN_BUS | PG | QG | QMAX | QMIN | VG | MBASE | GEN_STATUS | PMAX | PMIN
20 | 0.068516 | 0.017193 | 10 | -10 | 1 | 100 | 1 | 10 | 0

## branch_data
F_BUS | T_BUS | BR_R | BR_X | BR_B | RATE_A | RATE_B | RATE_C | TAP | SHIFT | BR_STATUS | ANGMIN | ANGMAX | P_in | Q_in | P_out | Q_out
14 | 16 | 4.0605 | 1.5617 | 4.0978e-09 | 0 | 0 | 0 | 0 | 0 | 1 | -90 | 90 | -0.002095 | -0.00052505 | 0.0020952 | 0.00052472
16 | 17 | 11.0449 | 4.248 | 1.1146e-08 | 0 | 0 | 0 | 0 | 0 | 1 | -90 | 90 | -0.0020952 | -0.00052472 | 0.0020957 | 0.00052382
17 | 27 | 2.4343 | 0.93626 | 2.4566e-09 | 0 | 0 | 0 | 0 | 0 | 1 | -90 | 90 | -0.0031901 | -0.0007981 | 0.0031904 | 0.00079796
27 | 28 | 13.5122 | 5.197 | 1.3636e-08 | 0 | 0 | 0 | 0 | 0 | 1 | -90 | 90 | 0.003166 | 0.00079126 | -0.0031645 | -0.00079205
27 | 25 | 26.8768 | 10.3372 | 2.7123e-08 | 0 | 0 | 0 | 0 | 0 | 1 | -90 | 90 | -0.0063564 | -0.0015892 | 0.006368 | 0.001591
18 | 19 | 3.9039 | 1.5015 | 3.9397e-09 | 0 | 0 | 0 | 0 | 0 | 1 | -90 | 90 | 0.0015355 | 0.00038445 | -0.0015354 | -0.0003848
18 | 20 | 24.1912 | 9.3043 | 2.4413e-08 | 0 | 0 | 0 | 0 | 0 | 1 | -90 | 90 | -0.017428 | -0.0043665 | 0.017507 | 0.0043944
18 | 86 | 28.2376 | 10.8606 | 2.8497e-08 | 0 | 0 | 0 | 0 | 0 | 1 | -90 | 90 | 0.0067317 | 0.0016862 | -0.006718 | -0.0016837
20 | 22 | 2.267 | 0.87193 | 2.2878e-09 | 0 | 0 | 0 | 0 | 0 | 1 | -90 | 90 | 0.049334 | 0.012379 | -0.049276 | -0.012356
22 | 23 | 7.1129 | 2.7357 | 7.1782e-09 | 0 | 0 | 0 | 0 | 0 | 1 | -90 | 90 | 0.041352 | 0.010376 | -0.041223 | -0.010327
22 | 24 | 1.4105 | 0.54248 | 1.4234e-09 | 0 | 0 | 0 | 0 | 0 | 1 | -90 | 90 | 0.0079237 | 0.0019807 | -0.0079228 | -0.0019805
23 | 81 | 50.1941 | 19.3054 | 5.0655e-08 | 0 | 0 | 0 | 0 | 0 | 1 | -90 | 90 | 0.0017264 | 0.00042789 | -0.0017248 | -0.00043228
24 | 26 | 5.2807 | 2.031 | 5.3292e-09 | 0 | 0 | 0 | 0 | 0 | 1 | -90 | 90 | 0.0073367 | 0.0018336 | -0.0073336 | -0.0018329
26 | 25 | 3.2826 | 1.2625 | 3.3127e-09 | 0 | 0 | 0 | 0 | 0 | 1 | -90 | 90 | 0.0073336 | 0.0018329 | -0.0073317 | -0.0018325
28 | 31 | 4.4065 | 1.6948 | 4.4469e-09 | 0 | 0 | 0 | 0 | 0 | 1 | -90 | 90 | 0.001837 | 0.00045934 | -0.0018368 | -0.00045972
31 | 30 | 0.99892 | 0.3842 | 1.0081e-09 | 0 | 0 | 0 | 0 | 0 | 1 | -90 | 90 | 0.0018368 | 0.00045972 | -0.0018368 | -0.00045981
29 | 30 | 5.6704 | 2.1809 | 5.7225e-09 | 0 | 0 | 0 | 0 | 0 | 1 | -90 | 90 | -0.0018366 | -0.0004603 | 0.0018368 | 0.00045981