## bus_data
BUS_I | BUS_TYPE | Pd | Qd | Gs | Bs | area | Vm | Va | baseKV | zone | Vmax | Vmin
1 | 1 | 0.002087 | 0.00052305 | 0 | 0 | 1 | 0.99449 | -0.038727 | 0.4 | 1 | 1.1 | 0.9
2 | 1 | 0 | 0 | 0 | 0 | 1 | 0.99435 | -0.039749 | 0.4 | 1 | 1.1 | 0.9
56 | 1 | 0 | 0 | 0 | 0 | 1 | 0.99511 | -0.034362 | 0.4 | 1 | 1.1 | 0.9
4 | 1 | 0.0014935 | 0.00037432 | 0 | 0 | 1 | 0.99428 | -0.040221 | 0.4 | 1 | 1.1 | 0.9
54 | 1 | 0.0025295 | 0.00063394 | 0 | 0 | 1 | 0.99521 | -0.033642 | 0.4 | 1 | 1.1 | 0.9
34 | 1 | 0.0007624 | 0.00019108 | 0 | 0 | 1 | 0.99527 | -0.033225 | 0.4 | 1 | 1.1 | 0.9
55 | 1 | 0 | 0 | 0 | 0 | 1 | 0.99525 | -0.033424 | 0.4 | 1 | 1.1 | 0.9
23 | 1 | 0 | 0 | 0 | 0 | 1 | 0.99649 | -0.024645 | 0.4 | 1 | 1.1 | 0.9
5 | 1 | 0.0010464 | 0.00026226 | 0 | 0 | 1 | 0.98877 | -0.078848 | 0.4 | 1 | 1.1 | 0.9
6 | 1 | 0.0002306 | 5.7794e-05 | 0 | 0 | 1 | 0.98877 | -0.078904 | 0.4 | 1 | 1.1 | 0.9
8 | 1 | 0 | 0 | 0 | 0 | 1 | 0.9892 | -0.075828 | 0.4 | 1 | 1.1 | 0.9
9 | 1 | 0 | 0 | 0 | 0 | 1 | 0.98923 | -0.075593 | 0.4 | 1 | 1.1 | 0.9
10 | 1 | 0.015643 | 0.0039204 | 0 | 0 | 1 | 0.98928 | -0.075201 | 0.4 | 1 | 1.1 | 0.9
16 | 1 | 0.015646 | 0.0039211 | 0 | 0 | 1 | 0.9897 | -0.072232 | 0.4 | 1 | 1.1 | 0.9
17 | 1 | 0.044865 | 0.011244 | 0 | 0 | 1 | 0.991 | -0.063026 | 0.4 | 1 | 1.1 | 0.9
11 | 1 | 0.0047749 | 0.0011967 | 0 | 0 | 1 | 0.98955 | -0.073456 | 0.4 | 1 | 1.1 | 0.9
12 | 1 | 0.0037171 | 0.00093159 | 0 | 0 | 1 | 0.98909 | -0.076656 | 0.4 | 1 | 1.1 | 0.9
13 | 1 | 0 | 0 | 0 | 0 | 1 | 0.99047 | -0.066886 | 0.4 | 1 | 1.1 | 0.9
14 | 1 | 0 | 0 | 0 | 0 | 1 | 0.99008 | -0.069683 | 0.4 | 1 | 1.1 | 0.9
15 | 1 | 0 | 0 | 0 | 0 | 1 | 0.99219 | -0.054724 | 0.4 | 1 | 1.1 | 0.9
57 | 1 | 0.0020523 | 0.00051436 | 0 | 0 | 1 | 0.99005 | -0.069865 | 0.4 | 1 | 1.1 | 0.9
32 | 1 | 0.0015971 | 0.00040026 | 0 | 0 | 1 | 0.99189 | -0.05687 | 0.4 | 1 | 1.1 | 0.9
25 | 1 | 0 | 0 | 0 | 0 | 1 | 0.9935 | -0.045526 | 0.4 | 1 | 1.1 | 0.9
53 | 1 | 0.0016435 | 0.00041191 | 0 | 0 | 1 | 0.99178 | -0.057626 | 0.4 | 1 | 1.1 | 0.9
26 | 1 | 0.0029071 | 0.00072858 | 0 | 0 | 1 | 0.99311 | -0.048273 | 0.4 | 1 | 1.1 | 0.9
22 | 1 | 0.0035987 | 0.00090191 | 0 | 0 | 1 | 0.99494 | -0.035397 | 0.4 | 1 | 1.1 | 0.9
18 | 1 | 0.036674 | 0.0091914 | 0 | 0 | 1 | 0.99364 | -0.044443 | 0.4 | 1 | 1.1 | 0.9
19 | 3 | 0 | 0 | 0 | 0 | 1 | 1 | 0 | 0.4 | 1 | 1.1 | 0.9
20 | 1 | 0.0025949 | 0.00065035 | 0 | 0 | 1 | 0.99817 | -0.012783 | 0.4 | 1 | 1.1 | 0.9
21 | 1 | 0 | 0 | 0 | 0 | 1 | 0.99742 | -0.018116 | 0.4 | 1 | 1.1 | 0.9
24 | 1 | 0.0048744 | 0.0012216 | 0 | 0 | 1 | 0.99673 | -0.022931 | 0.4 | 1 | 1.1 | 0.9
33 | 1 | 0 | 0 | 0 | 0 | 1 | 0.99506 | -0.034727 | 0.4 | 1 | 1.1 | 0.9
27 | 1 | 0.0023257 | 0.00058286 | 0 | 0 | 1 | 0.9965 | -0.02454 | 0.4 | 1 | 1.1 | 0.9
44 | 1 | 0.0013481 | 0.00033788 | 0 | 0 | 1 | 0.99502 | -0.035002 | 0.4 | 1 | 1.1 | 0.9
41 | 1 | 0 | 0 | 0 | 0 | 1 | 0.99494 | -0.035594 | 0.4 | 1 | 1.1 | 0.9
28 | 1 | 0.0026929 | 0.00067489 | 0 | 0 | 1 | 0.99633 | -0.025742 | 0.4 | 1 | 1.1 | 0.9
31 | 1 | 0.0027305 | 0.00068432 | 0 | 0 | 1 | 0.99301 | -0.048946 | 0.4 | 1 | 1.1 | 0.9
49 | 1 | 0.005083 | 0.0012739 | 0 | 0 | 1 | 0.99266 | -0.0514 | 0.4 | 1 | 1.1 | 0.9
29 | 1 | 0.002931 | 0.00073459 | 0 | 0 | 1 | 0.99629 | -0.026017 | 0.4 | 1 | 1.1 | 0.9
30 | 1 | 0.0026899 | 0.00067415 | 0 | 0 | 1 | 0.99618 | -0.026815 | 0.4 | 1 | 1.1 | 0.9
48 | 1 | 0.004933 | 0.0012363 | 0 | 0 | 1 | 0.99244 | -0.052973 | 0.4 | 1 | 1.1 | 0.9
52 | 1 | 0.0023676 | 0.00059338 | 0 | 0 | 1 | 0.99159 | -0.058957 | 0.4 | 1 | 1.1 | 0.9
43 | 1 | 0.00061707 | 0.00015465 | 0 | 0 | 1 | 0.99482 | -0.036442 | 0.4 | 1 | 1.1 | 0.9
39 | 1 | 0.00063869 | 0.00016007 | 0 | 0 | 1 | 0.99488 | -0.036009 | 0.4 | 1 | 1.1 | 0.9
35 | 1 | 0.00045933 | 0.00011512 | 0 | 0 | 1 | 0.99478 | -0.036737 | 0.4 | 1 | 1.1 | 0.9
36 | 1 | 0.00080301 | 0.00020125 | 0 | 0 | 1 | 0.99476 | -0.036828 | 0.4 | 1 | 1.1 | 0.9
37 | 1 | 0 | 0 | 0 | 0 | 1 | 0.99484 | -0.036255 | 0.4 | 1 | 1.1 | 0.9
38 | 1 | 0.0005033 | 0.00012614 | 0 | 0 | 1 | 0.99482 | -0.036395 | 0.4 | 1 | 1.1 | 0.9
40 | 1 | 0.00048139 | 0.00012065 | 0 | 0 | 1 | 0.99481 | -0.036516 | 0.4 | 1 | 1.1 | 0.9
42 | 1 | 0.00049488 | 0.00012403 | 0 | 0 | 1 | 0.9948 | -0.036542 | 0.4 | 1 | 1.1 | 0.9
45 | 1 | 0.00046667 | 0.00011696 | 0 | 0 | 1 | 0.99471 | -0.037206 | 0.4 | 1 | 1.1 | 0.9
46 | 1 | 0.00048895 | 0.00012254 | 0 | 0 | 1 | 0.99467 | -0.03747 | 0.4 | 1 | 1.1 | 0.9
47 | 1 | 0.0011078 | 0.00027764 | 0 | 0 | 1 | 0.99466 | -0.037553 | 0.4 | 1 | 1.1 | 0.9
50 | 1 | 0.0029591 | 0.00074161 | 0 | 0 | 1 | 0.99146 | -0.059908 | 0.4 | 1 | 1.1 | 0.9
51 | 1 | 0.0017922 | 0.00044916 | 0 | 0 | 1 | 0.99147 | -0.059864 | 0.4 | 1 | 1.1 | 0.9

## generator_data
GEN_BUS | PG | QG | QMAX | QMIN | VG | MBASE | GEN_STATUS | PMAX | PMIN
19 | 0.18806 | 0.047295 | 10 | -10 | 1 | 100 | 1 | 10 | 0

## branch_data
F_BUS | T_BUS | BR_R | BR_X | BR_B | RATE_A | RATE_B | RATE_C | TAP | SHIFT | BR_STATUS | ANGMIN | ANGMAX | P_in | Q_in | P_out | Q_out
1 | 2 | 8.7759 | 3.3753 | 8.8564e-09 | 0 | 0 | 0 | 0 | 0 | 1 | -90 | 90 | 0.0014938 | 0.00037315 | -0.0014936 | -0.00037395
1 | 56 | 15.6488 | 6.0188 | 1.5792e-08 | 0 | 0 | 0 | 0 | 0 | 1 | -90 | 90 | -0.0035808 | -0.0008962 | 0.003583 | 0.00089547
2 | 4 | 4.0634 | 1.5629 | 4.1007e-09 | 0 | 0 | 0 | 0 | 0 | 1 | -90 | 90 | 0.0014936 | 0.00037395 | -0.0014935 | -0.00037432
56 | 54 | 2.5793 | 0.99205 | 2.603e-09 | 0 | 0 | 0 | 0 | 0 | 1 | -90 | 90 | -0.003583 | -0.00089547 | 0.0035833 | 0.00089535
54 | 55 | 0.4588 | 0.17646 | 4.6301e-10 | 0 | 0 | 0 | 0 | 0 | 1 | -90 | 90 | -0.0061128 | -0.0015293 | 0.006113 | 0.0015293
34 | 55 | 0.41789 | 0.16073 | 4.2173e-10 | 0 | 0 | 0 | 0 | 0 | 1 | -90 | 90 | 0.0061131 | 0.0015293 | -0.006113 | -0.0015293
34 | 23 | 16.0591 | 6.1766 | 1.6206e-08 | 0 | 0 | 0 | 0 | 0 | 1 | -90 | 90 | -0.0068755 | -0.0017204 | 0.0068837 | 0.0017219
23 | 33 | 17.5085 | 6.734 | 1.7669e-08 | 0 | 0 | 0 | 0 | 0 | 1 | -90 | 90 | 0.0074213 | 0.0018569 | -0.007411 | -0.0018547
23 | 21 | 5.8881 | 2.2647 | 5.9421e-09 | 0 | 0 | 0 | 0 | 0 | 1 | -90 | 90 | -0.014305 | -0.0035789 | 0.014318 | 0.0035832
5 | 6 | 3.043 | 1.1704 | 3.0709e-09 | 0 | 0 | 0 | 0 | 0 | 1 | -90 | 90 | 0.0002306 | 5.7494e-05 | -0.0002306 | -5.7794e-05
5 | 8 | 29.8213 | 11.4697 | 3.0095e-08 | 0 | 0 | 0 | 0 | 0 | 1 | -90 | 90 | -0.001277 | -0.00031976 | 0.0012776 | 0.00031702
8 | 9 | 2.2992 | 0.8843 | 2.3203e-09 | 0 | 0 | 0 | 0 | 0 | 1 | -90 | 90 | -0.0012776 | -0.00031702 | 0.0012776 | 0.0003168
9 | 10 | 3.8359 | 1.4753 | 3.8711e-09 | 0 | 0 | 0 | 0 | 0 | 1 | -90 | 90 | -0.0012776 | -0.0003168 | 0.0012777 | 0.00031645
10 | 16 | 2.2338 | 0.85917 | 2.2543e-09 | 0 | 0 | 0 | 0 | 0 | 1 | -90 | 90 | -0.01692 | -0.0042368 | 0.016927 | 0.0042393
16 | 17 | 3.608 | 1.3877 | 3.6411e-09 | 0 | 0 | 0 | 0 | 0 | 1 | -90 | 90 | -0.032573 | -0.0081604 | 0.032614 | 0.0081761
17 | 18 | 3.077 | 1.1835 | 3.1053e-09 | 0 | 0 | 0 | 0 | 0 | 1 | -90 | 90 | -0.077479 | -0.01942 | 0.077679 | 0.019497
11 | 12 | 10.9639 | 4.2169 | 1.1065e-08 | 0 | 0 | 0 | 0 | 0 | 1 | -90 | 90 | 0.0037187 | 0.00093114 | -0.0037171 | -0.00093159
11 | 13 | 9.8631 | 3.7935 | 9.9536e-09 | 0 | 0 | 0 | 0 | 0 | 1 | -90 | 90 | -0.0084936 | -0.0021278 | 0.0085013 | 0.0021298
13 | 14 | 17.3457 | 6.6714 | 1.7505e-08 | 0 | 0 | 0 | 0 | 0 | 1 | -90 | 90 | 0.0020532 | 0.00051286 | -0.0020524 | -0.00051427
13 | 15 | 14.7177 | 5.6606 | 1.4853e-08 | 0 | 0 | 0 | 0 | 0 | 1 | -90 | 90 | -0.010554 | -0.0026427 | 0.010572 | 0.0026481
14 | 57 | 1.1279 | 0.4338 | 1.1382e-09 | 0 | 0 | 0 | 0 | 0 | 1 | -90 | 90 | 0.0020524 | 0.00051427 | -0.0020523 | -0.00051436
15 | 32 | 2.654 | 1.0208 | 2.6784e-09 | 0 | 0 | 0 | 0 | 0 | 1 | -90 | 90 | 0.010365 | 0.0025977 | -0.010362 | -0.0025968
15 | 25 | 5.6364 | 2.1679 | 5.6881e-09 | 0 | 0 | 0 | 0 | 0 | 1 | -90 | 90 | -0.020938 | -0.0052458 | 0.020964 | 0.0052555
32 | 53 | 1.1059 | 0.42536 | 1.1161e-09 | 0 | 0 | 0 | 0 | 0 | 1 | -90 | 90 | 0.0087652 | 0.0021965 | -0.0087643 | -0.0021963
25 | 26 | 2.2542 | 0.86699 | 2.2748e-09 | 0 | 0 | 0 | 0 | 0 | 1 | -90 | 90 | 0.015665 | 0.0039266 | -0.015659 | -0.0039245
25 | 22 | 3.5618 | 1.3699 | 3.5945e-09 | 0 | 0 | 0 | 0 | 0 | 1 | -90 | 90 | -0.036629 | -0.0091821 | 0.036681 | 0.0092015
53 | 52 | 2.3937 | 0.92065 | 2.4157e-09 | 0 | 0 | 0 | 0 | 0 | 1 | -90 | 90 | 0.0071208 | 0.0017844 | -0.0071194 | -0.0017841
26 | 31 | 0.6781 | 0.26081 | 6.8432e-10 | 0 | 0 | 0 | 0 | 0 | 1 | -90 | 90 | 0.012752 | 0.0031959 | -0.012751 | -0.0031956
22 | 20 | 7.2734 | 2.7975 | 7.3401e-09 | 0 | 0 | 0 | 0 | 0 | 1 | -90 | 90 | -0.040279 | -0.010103 | 0.040406 | 0.010151
18 | 19 | 5.0394 | 1.9382 | 1.0171e-08 | 0 | 0 | 0 | 0 | 0 | 1 | -90 | 90 | -0.11435 | -0.028688 | 0.11506 | 0.02896
19 | 20 | 3.8816 | 1.4929 | 3.9172e-09 | 0 | 0 | 0 | 0 | 0 | 1 | -90 | 90 | 0.043078 | 0.010831 | -0.043001 | -0.010802
19 | 21 | 7.8764 | 3.0294 | 7.9487e-09 | 0 | 0 | 0 | 0 | 0 | 1 | -90 | 90 | 0.029921 | 0.0075038 | -0.029846 | -0.0074758
21 | 24 | 4.0172 | 1.5451 | 4.0541e-09 | 0 | 0 | 0 | 0 | 0 | 1 | -90 | 90 | 0.015528 | 0.0038925 | -0.015518 | -0.0038889
24 | 27 | 1.9554 | 0.75208 | 1.9733e-09 | 0 | 0 | 0 | 0 | 0 | 1 | -90 | 90 | 0.010644 | 0.0026673 | -0.010641 | -0.0026666
33 | 44 | 2.6318 | 1.0122 | 2.6559e-09 | 0 | 0 | 0 | 0 | 0 | 1 | -90 | 90 | 0.0013482 | 0.00033763 | -0.0013481 | -0.00033788
33 | 41 | 1.8403 | 0.7078 | 1.8572e-09 | 0 | 0 | 0 | 0 | 0 | 1 | -90 | 90 | 0.0060628 | 0.0015171 | -0.0060621 | -0.001517
27 | 28 | 1.8678 | 0.71838 | 1.8849e-09 | 0 | 0 | 0 | 0 | 0 | 1 | -90 | 90 | 0.0083157 | 0.0020837 | -0.0083143 | -0.0020834
41 | 43 | 4.0655 | 1.5637 | 4.1028e-09 | 0 | 0 | 0 | 0 | 0 | 1 | -90 | 90 | 0.0026811 | 0.00067083 | -0.0026808 | -0.00067112
41 | 39 | 1.5754 | 0.60593 | 1.5899e-09 | 0 | 0 | 0 | 0 | 0 | 1 | -90 | 90 | 0.003381 | 0.00084616 | -0.0033808 | -0.00084625
28 | 29 | 0.63277 | 0.24337 | 6.3858e-10 | 0 | 0 | 0 | 0 | 0 | 1 | -90 | 90 | 0.0056214 | 0.0014085 | -0.0056212 | -0.0014085
31 | 49 | 3.1446 | 1.2094 | 3.1734e-09 | 0 | 0 | 0 | 0 | 0 | 1 | -90 | 90 | 0.01002 | 0.0025112 | -0.010017 | -0.0025102
49 | 48 | 4.0899 | 1.573 | 4.1274e-09 | 0 | 0 | 0 | 0 | 0 | 1 | -90 | 90 | 0.004934 | 0.0012363 | -0.004933 | -0.0012363
29 | 30 | 3.8312 | 1.4736 | 3.8664e-09 | 0 | 0 | 0 | 0 | 0 | 1 | -90 | 90 | 0.0026902 | 0.00067388 | -0.0026899 | -0.00067415
52 | 51 | 2.4448 | 0.94031 | 2.4672e-09 | 0 | 0 | 0 | 0 | 0 | 1 | -90 | 90 | 0.0047518 | 0.0011907 | -0.0047513 | -0.0011908
43 | 45 | 4.765 | 1.8327 | 4.8087e-09 | 0 | 0 | 0 | 0 | 0 | 1 | -90 | 90 | 0.0020637 | 0.00051647 | -0.0020635 | -0.00051686
39 | 37 | 1.1573 | 0.44513 | 1.168e-09 | 0 | 0 | 0 | 0 | 0 | 1 | -90 | 90 | 0.0027421 | 0.00068618 | -0.002742 | -0.00068626
35 | 36 | 1.454 | 0.55921 | 1.4673e-09 | 0 | 0 | 0 | 0 | 0 | 1 | -90 | 90 | 0.00080302 | 0.00020111 | -0.00080301 | -0.00020125
35 | 37 | 4.9102 | 1.8885 | 4.9553e-09 | 0 | 0 | 0 | 0 | 0 | 1 | -90 | 90 | -0.0012624 | -0.00031623 | 0.0012624 | 0.00031577
37 | 38 | 1.212 | 0.46615 | 1.2231e-09 | 0 | 0 | 0 | 0 | 0 | 1 | -90 | 90 | 0.0014796 | 0.00037048 | -0.0014796 | -0.00037059
38 | 40 | 1.5961 | 0.6139 | 1.6108e-09 | 0 | 0 | 0 | 0 | 0 | 1 | -90 | 90 | 0.00097628 | 0.00024445 | -0.00097627 | -0.00024461
40 | 42 | 0.69404 | 0.26694 | 7.0041e-10 | 0 | 0 | 0 | 0 | 0 | 1 | -90 | 90 | 0.00049488 | 0.00012396 | -0.00049487 | -0.00012403
45 | 46 | 2.1235 | 0.81674 | 2.143e-09 | 0 | 0 | 0 | 0 | 0 | 1 | -90 | 90 | 0.0015968 | 0.0003999 | -0.0015968 | -0.00040009
46 | 47 | 0.96782 | 0.37224 | 9.767e-10 | 0 | 0 | 0 | 0 | 0 | 1 | -90 | 90 | 0.0011078 | 0.00027755 | -0.0011078 | -0.00027764
50 | 51 | 0.18964 | 0.07294 | 1.9138e-10 | 0 | 0 | 0 | 0 | 0 | 1 | -90 | 90 | -0.0029591 | -0.00074161 | 0.0029591 | 0.0007416