## bus_data
BUS_I | BUS_TYPE | Pd | Qd | Gs | Bs | area | Vm | Va | baseKV | zone | Vmax | Vmin
1 | 1 | 0.019097 | 0.0047863 | 0 | 0 | 1 | 0.99749 | -0.017592 | 0.4 | 1 | 1.1 | 0.9
2 | 1 | 0 | 0 | 0 | 0 | 1 | 0.99779 | -0.015499 | 0.4 | 1 | 1.1 | 0.9
4 | 1 | 0 | 0 | 0 | 0 | 1 | 0.99859 | -0.0098811 | 0.4 | 1 | 1.1 | 0.9
15 | 1 | 0.0087941 | 0.002204 | 0 | 0 | 1 | 0.99895 | -0.0073355 | 0.4 | 1 | 1.1 | 0.9
14 | 1 | 0.024642 | 0.006176 | 0 | 0 | 1 | 0.99936 | -0.0044809 | 0.4 | 1 | 1.1 | 0.9
5 | 1 | 0.0055416 | 0.0013889 | 0 | 0 | 1 | 0.99613 | -0.027091 | 0.4 | 1 | 1.1 | 0.9
6 | 1 | 0.0055016 | 0.0013788 | 0 | 0 | 1 | 0.99605 | -0.027673 | 0.4 | 1 | 1.1 | 0.9
7 | 1 | 0 | 0 | 0 | 0 | 1 | 0.99639 | -0.025325 | 0.4 | 1 | 1.1 | 0.9
8 | 1 | 0.0070105 | 0.001757 | 0 | 0 | 1 | 0.99581 | -0.029373 | 0.4 | 1 | 1.1 | 0.9
9 | 1 | 0.01351 | 0.003386 | 0 | 0 | 1 | 0.997 | -0.021016 | 0.4 | 1 | 1.1 | 0.9
11 | 1 | 0.011881 | 0.0029776 | 0 | 0 | 1 | 0.99797 | -0.014218 | 0.4 | 1 | 1.1 | 0.9
12 | 1 | 0.02406 | 0.0060301 | 0 | 0 | 1 | 0.99807 | -0.013471 | 0.4 | 1 | 1.1 | 0.9
13 | 3 | 0.078763 | 0.01974 | 0 | 0 | 1 | 1 | 0 | 0.4 | 1 | 1.1 | 0.9

## generator_data
GEN_BUS | PG | QG | QMAX | QMIN | VG | MBASE | GEN_STATUS | PMAX | PMIN
13 | 0.19905 | 0.049918 | 10 | -10 | 1 | 100 | 1 | 10 | 0

## branch_data
F_BUS | T_BUS | BR_R | BR_X | BR_B | RATE_A | RATE_B | RATE_C | TAP | SHIFT | BR_STATUS | ANGMIN | ANGMAX | P_in | Q_in | P_out | Q_out
1 | 2 | 1.4207 | 0.54643 | 1.4338e-09 | 0 | 0 | 0 | 0 | 0 | 1 | -90 | 90 | -0.019097 | -0.0047863 | 0.019103 | 0.0047882
2 | 4 | 3.8172 | 1.4681 | 3.8522e-09 | 0 | 0 | 0 | 0 | 0 | 1 | -90 | 90 | -0.019103 | -0.0047882 | 0.019118 | 0.0047936
4 | 15 | 1.7316 | 0.666 | 1.7475e-09 | 0 | 0 | 0 | 0 | 0 | 1 | -90 | 90 | -0.019118 | -0.0047936 | 0.019125 | 0.004796
15 | 14 | 1.3306 | 0.51178 | 1.3428e-09 | 0 | 0 | 0 | 0 | 0 | 1 | -90 | 90 | -0.027919 | -0.007 | 0.02793 | 0.0070041
14 | 13 | 1.1102 | 0.42699 | 1.1204e-09 | 0 | 0 | 0 | 0 | 0 | 1 | -90 | 90 | -0.052572 | -0.01318 | 0.052605 | 0.013193
5 | 6 | 0.60135 | 0.23129 | 6.0687e-10 | 0 | 0 | 0 | 0 | 0 | 1 | -90 | 90 | 0.012515 | 0.0031365 | -0.012514 | -0.0031362
5 | 7 | 1.2645 | 0.48635 | 1.2761e-09 | 0 | 0 | 0 | 0 | 0 | 1 | -90 | 90 | -0.018056 | -0.0045254 | 0.018061 | 0.0045269
6 | 8 | 3.1313 | 1.2043 | 3.16e-09 | 0 | 0 | 0 | 0 | 0 | 1 | -90 | 90 | 0.0070122 | 0.0017573 | -0.0070105 | -0.001757
7 | 9 | 3.0873 | 1.1874 | 3.1156e-09 | 0 | 0 | 0 | 0 | 0 | 1 | -90 | 90 | -0.018061 | -0.0045269 | 0.018072 | 0.0045308
9 | 11 | 2.7906 | 1.0733 | 2.8162e-09 | 0 | 0 | 0 | 0 | 0 | 1 | -90 | 90 | -0.031582 | -0.0079168 | 0.031612 | 0.0079279
11 | 12 | 0.22311 | 0.085813 | 2.2516e-10 | 0 | 0 | 0 | 0 | 0 | 1 | -90 | 90 | -0.043492 | -0.010906 | 0.043497 | 0.010907
12 | 13 | 2.5939 | 0.99767 | 2.6177e-09 | 0 | 0 | 0 | 0 | 0 | 1 | -90 | 90 | -0.067557 | -0.016937 | 0.067684 | 0.016986