## bus_data
BUS_I | BUS_TYPE | Pd | Qd | Gs | Bs | area | Vm | Va | baseKV | zone | Vmax | Vmin
5 | 1 | 0 | 0 | 0 | 0 | 1 | 0.98981 | -0.071359 | 0.4 | 1 | 1.1 | 0.9
7 | 1 | 0 | 0 | 0 | 0 | 1 | 0.98994 | -0.070465 | 0.4 | 1 | 1.1 | 0.9
47 | 1 | 0.001034 | 0.00025914 | 0 | 0 | 1 | 0.98938 | -0.074458 | 0.4 | 1 | 1.1 | 0.9
36 | 1 | 0.0086638 | 0.0021713 | 0 | 0 | 1 | 0.98998 | -0.070126 | 0.4 | 1 | 1.1 | 0.9
35 | 1 | 0.009021 | 0.0022609 | 0 | 0 | 1 | 0.99051 | -0.066357 | 0.4 | 1 | 1.1 | 0.9
23 | 1 | 0.0052388 | 0.001313 | 0 | 0 | 1 | 0.98582 | -0.099509 | 0.4 | 1 | 1.1 | 0.9
24 | 1 | 0.011606 | 0.0029087 | 0 | 0 | 1 | 0.98591 | -0.098846 | 0.4 | 1 | 1.1 | 0.9
34 | 1 | 0.0056168 | 0.0014077 | 0 | 0 | 1 | 0.98705 | -0.090759 | 0.4 | 1 | 1.1 | 0.9
25 | 1 | 0.004259 | 0.0010674 | 0 | 0 | 1 | 0.98349 | -0.116 | 0.4 | 1 | 1.1 | 0.9
26 | 1 | 0.0050532 | 0.0012664 | 0 | 0 | 1 | 0.98342 | -0.11656 | 0.4 | 1 | 1.1 | 0.9
44 | 1 | 0.0062198 | 0.0015588 | 0 | 0 | 1 | 0.98556 | -0.10129 | 0.4 | 1 | 1.1 | 0.9
48 | 1 | 0.0037922 | 0.00095041 | 0 | 0 | 1 | 0.9834 | -0.11667 | 0.4 | 1 | 1.1 | 0.9
30 | 1 | 0.015918 | 0.0039894 | 0 | 0 | 1 | 0.99054 | -0.066109 | 0.4 | 1 | 1.1 | 0.9
31 | 1 | 0 | 0 | 0 | 0 | 1 | 0.99098 | -0.062994 | 0.4 | 1 | 1.1 | 0.9
32 | 1 | 0.009039 | 0.0022654 | 0 | 0 | 1 | 0.99043 | -0.066884 | 0.4 | 1 | 1.1 | 0.9
33 | 1 | 0 | 0 | 0 | 0 | 1 | 0.99205 | -0.055508 | 0.4 | 1 | 1.1 | 0.9
37 | 1 | 0 | 0 | 0 | 0 | 1 | 0.99066 | -0.065316 | 0.4 | 1 | 1.1 | 0.9
46 | 1 | 0.0028079 | 0.00070372 | 0 | 0 | 1 | 0.99377 | -0.043447 | 0.4 | 1 | 1.1 | 0.9
43 | 1 | 0.0032786 | 0.00082171 | 0 | 0 | 1 | 0.98618 | -0.096912 | 0.4 | 1 | 1.1 | 0.9
38 | 1 | 0.014535 | 0.0036428 | 0 | 0 | 1 | 0.9901 | -0.069262 | 0.4 | 1 | 1.1 | 0.9
45 | 1 | 0.00087036 | 0.00021813 | 0 | 0 | 1 | 0.99607 | -0.027325 | 0.4 | 1 | 1.1 | 0.9
39 | 1 | 0.0039489 | 0.00098969 | 0 | 0 | 1 | 0.99913 | -0.0060516 | 0.4 | 1 | 1.1 | 0.9
40 | 1 | 0.00081282 | 0.00020371 | 0 | 0 | 1 | 0.99799 | -0.013953 | 0.4 | 1 | 1.1 | 0.9
41 | 3 | 0.0071262 | 0.001786 | 0 | 0 | 1 | 1 | 0 | 0.4 | 1 | 1.1 | 0.9
42 | 1 | 0.00032483 | 8.1411e-05 | 0 | 0 | 1 | 0.99663 | -0.023445 | 0.4 | 1 | 1.1 | 0.9

## generator_data
GEN_BUS | PG | QG | QMAX | QMIN | VG | MBASE | GEN_STATUS | PMAX | PMIN
41 | 0.1204 | 0.030327 | 10 | -10 | 1 | 100 | 1 | 10 | 0

## branch_data
F_BUS | T_BUS | BR_R | BR_X | BR_B | RATE_A | RATE_B | RATE_C | TAP | SHIFT | BR_STATUS | ANGMIN | ANGMAX | P_in | Q_in | P_out | Q_out
5 | 7 | 10.6987 | 4.1149 | 1.0797e-08 | 0 | 0 | 0 | 0 | 0 | 1 | -90 | 90 | -0.0010344 | -0.00025558 | 0.0010346 | 0.00025457
5 | 47 | 37.7294 | 14.5113 | 3.8076e-08 | 0 | 0 | 0 | 0 | 0 | 1 | -90 | 90 | 0.0010344 | 0.00025558 | -0.001034 | -0.00025914
7 | 36 | 4.0421 | 1.5546 | 4.0791e-09 | 0 | 0 | 0 | 0 | 0 | 1 | -90 | 90 | -0.0010346 | -0.00025457 | 0.0010346 | 0.00025419
36 | 35 | 4.9438 | 1.9014 | 4.9891e-09 | 0 | 0 | 0 | 0 | 0 | 1 | -90 | 90 | -0.0096983 | -0.0024255 | 0.0097034 | 0.002427
35 | 37 | 0.70952 | 0.27289 | 7.1603e-10 | 0 | 0 | 0 | 0 | 0 | 1 | -90 | 90 | -0.018724 | -0.0046878 | 0.018727 | 0.0046888
23 | 24 | 1.6023 | 0.61626 | 1.617e-09 | 0 | 0 | 0 | 0 | 0 | 1 | -90 | 90 | -0.0052387 | -0.001313 | 0.0052392 | 0.001313
24 | 34 | 6.0844 | 2.3402 | 6.1402e-09 | 0 | 0 | 0 | 0 | 0 | 1 | -90 | 90 | -0.016845 | -0.0042217 | 0.016864 | 0.0042283
34 | 43 | 3.4496 | 1.3268 | 3.4812e-09 | 0 | 0 | 0 | 0 | 0 | 1 | -90 | 90 | 0.022661 | 0.0056852 | -0.022642 | -0.0056781
34 | 31 | 7.846 | 3.0177 | 7.918e-09 | 0 | 0 | 0 | 0 | 0 | 1 | -90 | 90 | -0.045142 | -0.011321 | 0.045316 | 0.011387
25 | 26 | 0.79185 | 0.30456 | 7.9911e-10 | 0 | 0 | 0 | 0 | 0 | 1 | -90 | 90 | 0.008846 | 0.002217 | -0.0088454 | -0.0022168
25 | 44 | 14.1699 | 5.45 | 1.43e-08 | 0 | 0 | 0 | 0 | 0 | 1 | -90 | 90 | -0.013105 | -0.0032844 | 0.013132 | 0.0032933
26 | 48 | 0.37511 | 0.14427 | 3.7856e-10 | 0 | 0 | 0 | 0 | 0 | 1 | -90 | 90 | 0.0037922 | 0.00095039 | -0.0037921 | -0.00095041
44 | 43 | 2.8647 | 1.1018 | 2.891e-09 | 0 | 0 | 0 | 0 | 0 | 1 | -90 | 90 | -0.019351 | -0.0048521 | 0.019363 | 0.0048564
30 | 31 | 1.5961 | 0.6139 | 1.6108e-09 | 0 | 0 | 0 | 0 | 0 | 1 | -90 | 90 | -0.024958 | -0.006255 | 0.024968 | 0.006259
30 | 32 | 1.0949 | 0.42113 | 1.105e-09 | 0 | 0 | 0 | 0 | 0 | 1 | -90 | 90 | 0.0090399 | 0.0022656 | -0.009039 | -0.0022654
31 | 33 | 1.3685 | 0.52635 | 1.3811e-09 | 0 | 0 | 0 | 0 | 0 | 1 | -90 | 90 | -0.070285 | -0.017646 | 0.070358 | 0.017674
33 | 37 | 3.7704 | 1.4502 | 3.805e-09 | 0 | 0 | 0 | 0 | 0 | 1 | -90 | 90 | 0.033315 | 0.0083513 | -0.03327 | -0.0083343
33 | 46 | 1.4985 | 0.57635 | 1.5123e-09 | 0 | 0 | 0 | 0 | 0 | 1 | -90 | 90 | -0.10367 | -0.026026 | 0.10385 | 0.026093
37 | 38 | 3.4683 | 1.3339 | 3.5001e-09 | 0 | 0 | 0 | 0 | 0 | 1 | -90 | 90 | 0.014543 | 0.0036455 | -0.014535 | -0.0036428
46 | 45 | 1.9581 | 0.7531 | 3.9521e-09 | 0 | 0 | 0 | 0 | 0 | 1 | -90 | 90 | -0.10665 | -0.026796 | 0.10689 | 0.026888
45 | 42 | 0.46874 | 0.18029 | 9.4609e-10 | 0 | 0 | 0 | 0 | 0 | 1 | -90 | 90 | -0.10776 | -0.027106 | 0.10782 | 0.027129
39 | 40 | 0.94873 | 0.3649 | 1.9149e-09 | 0 | 0 | 0 | 0 | 0 | 1 | -90 | 90 | 0.10922 | 0.027515 | -0.1091 | -0.027469
39 | 41 | 0.7024 | 0.27015 | 1.4177e-09 | 0 | 0 | 0 | 0 | 0 | 1 | -90 | 90 | -0.11317 | -0.028504 | 0.11327 | 0.028541
40 | 42 | 1.1453 | 0.44051 | 2.3117e-09 | 0 | 0 | 0 | 0 | 0 | 1 | -90 | 90 | 0.10829 | 0.027265 | -0.10815 | -0.02721