## bus_data
BUS_I | BUS_TYPE | Pd | Qd | Gs | Bs | area | Vm | Va | baseKV | zone | Vmax | Vmin
1 | 1 | 0.025168 | 0.0063077 | 0 | 0 | 1 | 0.99337 | -0.04647 | 0.4 | 1 | 1.1 | 0.9
2 | 1 | 0 | 0 | 0 | 0 | 1 | 0.994 | -0.042006 | 0.4 | 1 | 1.1 | 0.9
3 | 1 | 0 | 0 | 0 | 0 | 1 | 0.9976 | -0.016733 | 0.4 | 1 | 1.1 | 0.9
9 | 1 | 0 | 0 | 0 | 0 | 1 | 0.99572 | -0.02999 | 0.4 | 1 | 1.1 | 0.9
7 | 1 | 0.0066379 | 0.0016636 | 0 | 0 | 1 | 0.99813 | -0.013061 | 0.4 | 1 | 1.1 | 0.9
10 | 1 | 0.010135 | 0.0025402 | 0 | 0 | 1 | 0.9955 | -0.031538 | 0.4 | 1 | 1.1 | 0.9
5 | 1 | 0.0037692 | 0.00094465 | 0 | 0 | 1 | 0.99869 | -0.0091438 | 0.4 | 1 | 1.1 | 0.9
4 | 3 | 0.026901 | 0.006742 | 0 | 0 | 1 | 1 | 0 | 0.4 | 1 | 1.1 | 0.9
6 | 1 | 0.0046276 | 0.0011598 | 0 | 0 | 1 | 0.99989 | -0.00074886 | 0.4 | 1 | 1.1 | 0.9
8 | 1 | 0.019765 | 0.0049536 | 0 | 0 | 1 | 0.9997 | -0.0020692 | 0.4 | 1 | 1.1 | 0.9

## generator_data
GEN_BUS | PG | QG | QMAX | QMIN | VG | MBASE | GEN_STATUS | PMAX | PMIN
4 | 0.097235 | 0.024396 | 10 | -10 | 1 | 100 | 1 | 10 | 0

## branch_data
F_BUS | T_BUS | BR_R | BR_X | BR_B | RATE_A | RATE_B | RATE_C | TAP | SHIFT | BR_STATUS | ANGMIN | ANGMAX | P_in | Q_in | P_out | Q_out
1 | 2 | 2.2814 | 0.87746 | 2.3023e-09 | 0 | 0 | 0 | 0 | 0 | 1 | -90 | 90 | -0.025168 | -0.0063077 | 0.025184 | 0.0063135
2 | 3 | 12.9669 | 4.9873 | 1.3086e-08 | 0 | 0 | 0 | 0 | 0 | 1 | -90 | 90 | -0.025184 | -0.0063135 | 0.025272 | 0.0063462
3 | 9 | 16.9102 | 6.5039 | 1.7065e-08 | 0 | 0 | 0 | 0 | 0 | 1 | -90 | 90 | 0.010156 | 0.0025463 | -0.010138 | -0.0025408
3 | 7 | 1.348 | 0.51848 | 1.3604e-09 | 0 | 0 | 0 | 0 | 0 | 1 | -90 | 90 | -0.035428 | -0.0088925 | 0.035446 | 0.0088993
9 | 10 | 1.9726 | 0.75871 | 1.9907e-09 | 0 | 0 | 0 | 0 | 0 | 1 | -90 | 90 | 0.010138 | 0.0025408 | -0.010135 | -0.0025402
7 | 5 | 1.212 | 0.46615 | 1.2231e-09 | 0 | 0 | 0 | 0 | 0 | 1 | -90 | 90 | -0.042084 | -0.010563 | 0.042107 | 0.010572
5 | 4 | 2.6006 | 1.0002 | 2.6244e-09 | 0 | 0 | 0 | 0 | 0 | 1 | -90 | 90 | -0.045876 | -0.011516 | 0.045935 | 0.011538
4 | 6 | 0.39983 | 0.15378 | 4.035e-10 | 0 | 0 | 0 | 0 | 0 | 1 | -90 | 90 | 0.024399 | 0.0061157 | -0.024397 | -0.0061147
6 | 8 | 0.86974 | 0.33451 | 8.7772e-10 | 0 | 0 | 0 | 0 | 0 | 1 | -90 | 90 | 0.019769 | 0.0049549 | -0.019765 | -0.0049536