## bus_data
BUS_I | BUS_TYPE | Pd | Qd | Gs | Bs | area | Vm | Va | baseKV | zone | Vmax | Vmin
1 | 1 | 0.0041097 | 0.00103 | 0 | 0 | 1 | 0.99494 | -0.03527 | 0.4 | 1 | 1.1 | 0.9
2 | 1 | 0.0041818 | 0.0010481 | 0 | 0 | 1 | 0.99489 | -0.035613 | 0.4 | 1 | 1.1 | 0.9
3 | 1 | 0.0016682 | 0.00041809 | 0 | 0 | 1 | 0.9953 | -0.032753 | 0.4 | 1 | 1.1 | 0.9
4 | 1 | 0 | 0 | 0 | 0 | 1 | 0.99579 | -0.029322 | 0.4 | 1 | 1.1 | 0.9
11 | 1 | 0 | 0 | 0 | 0 | 1 | 0.98037 | -0.13796 | 0.4 | 1 | 1.1 | 0.9
12 | 1 | 0 | 0 | 0 | 0 | 1 | 0.98113 | -0.13254 | 0.4 | 1 | 1.1 | 0.9
8 | 1 | 0 | 0 | 0 | 0 | 1 | 0.9796 | -0.14344 | 0.4 | 1 | 1.1 | 0.9
5 | 1 | 0.0024368 | 0.00061072 | 0 | 0 | 1 | 0.99549 | -0.031394 | 0.4 | 1 | 1.1 | 0.9
6 | 1 | 0.0025124 | 0.00062967 | 0 | 0 | 1 | 0.9962 | -0.026427 | 0.4 | 1 | 1.1 | 0.9
101 | 1 | 0.0012806 | 0.00032095 | 0 | 0 | 1 | 0.99491 | -0.035413 | 0.4 | 1 | 1.1 | 0.9
100 | 1 | 0.0018884 | 0.00047328 | 0 | 0 | 1 | 0.9969 | -0.021539 | 0.4 | 1 | 1.1 | 0.9
77 | 1 | 0.0018965 | 0.00047531 | 0 | 0 | 1 | 0.99452 | -0.038166 | 0.4 | 1 | 1.1 | 0.9
99 | 1 | 0.0039269 | 0.00098419 | 0 | 0 | 1 | 0.99806 | -0.013502 | 0.4 | 1 | 1.1 | 0.9
7 | 1 | 0.0018504 | 0.00046376 | 0 | 0 | 1 | 0.97955 | -0.14384 | 0.4 | 1 | 1.1 | 0.9
18 | 1 | 0.0054942 | 0.001377 | 0 | 0 | 1 | 0.97663 | -0.16467 | 0.4 | 1 | 1.1 | 0.9
10 | 1 | 0.0025209 | 0.0006318 | 0 | 0 | 1 | 0.97956 | -0.14374 | 0.4 | 1 | 1.1 | 0.9
16 | 1 | 0.0021158 | 0.00053026 | 0 | 0 | 1 | 0.97653 | -0.16542 | 0.4 | 1 | 1.1 | 0.9
98 | 1 | 0.0033426 | 0.00083774 | 0 | 0 | 1 | 0.99821 | -0.012471 | 0.4 | 1 | 1.1 | 0.9
97 | 1 | 0.0022763 | 0.00057051 | 0 | 0 | 1 | 0.99918 | -0.0057252 | 0.4 | 1 | 1.1 | 0.9
42 | 1 | 0.0012473 | 0.0003126 | 0 | 0 | 1 | 0.98107 | -0.13297 | 0.4 | 1 | 1.1 | 0.9
40 | 1 | 0.0017226 | 0.00043171 | 0 | 0 | 1 | 0.98148 | -0.13003 | 0.4 | 1 | 1.1 | 0.9
41 | 1 | 0.0017914 | 0.00044897 | 0 | 0 | 1 | 0.98169 | -0.12857 | 0.4 | 1 | 1.1 | 0.9
45 | 1 | 0.00024332 | 6.0983e-05 | 0 | 0 | 1 | 0.98482 | -0.10636 | 0.4 | 1 | 1.1 | 0.9
46 | 1 | 0.0001809 | 4.5339e-05 | 0 | 0 | 1 | 0.98471 | -0.10714 | 0.4 | 1 | 1.1 | 0.9
43 | 1 | 0.0017754 | 0.00044495 | 0 | 0 | 1 | 0.98718 | -0.089638 | 0.4 | 1 | 1.1 | 0.9
13 | 1 | 0.0023593 | 0.0005913 | 0 | 0 | 1 | 0.97435 | -0.1811 | 0.4 | 1 | 1.1 | 0.9
14 | 1 | 0 | 0 | 0 | 0 | 1 | 0.97629 | -0.16714 | 0.4 | 1 | 1.1 | 0.9
15 | 1 | 0 | 0 | 0 | 0 | 1 | 0.9732 | -0.18937 | 0.4 | 1 | 1.1 | 0.9
25 | 1 | 0.001473 | 0.00036918 | 0 | 0 | 1 | 0.97388 | -0.18446 | 0.4 | 1 | 1.1 | 0.9
17 | 1 | 0 | 0 | 0 | 0 | 1 | 0.97283 | -0.19203 | 0.4 | 1 | 1.1 | 0.9
23 | 1 | 0.0014643 | 0.00036699 | 0 | 0 | 1 | 0.97383 | -0.18483 | 0.4 | 1 | 1.1 | 0.9
24 | 1 | 0.00036665 | 9.189e-05 | 0 | 0 | 1 | 0.97382 | -0.18491 | 0.4 | 1 | 1.1 | 0.9
105 | 1 | 0 | 0 | 0 | 0 | 1 | 0.97505 | -0.17525 | 0.4 | 1 | 1.1 | 0.9
106 | 1 | 0 | 0 | 0 | 0 | 1 | 0.97302 | -0.18981 | 0.4 | 1 | 1.1 | 0.9
104 | 1 | 0.012753 | 0.0031961 | 0 | 0 | 1 | 0.97955 | -0.1432 | 0.4 | 1 | 1.1 | 0.9
21 | 1 | 0.0015092 | 0.00037825 | 0 | 0 | 1 | 0.97281 | -0.19219 | 0.4 | 1 | 1.1 | 0.9
22 | 1 | 0.0047604 | 0.0011931 | 0 | 0 | 1 | 0.97259 | -0.19375 | 0.4 | 1 | 1.1 | 0.9
63 | 1 | 0.00077595 | 0.00019447 | 0 | 0 | 1 | 0.98462 | -0.10777 | 0.4 | 1 | 1.1 | 0.9
49 | 1 | 0.00089758 | 0.00022496 | 0 | 0 | 1 | 0.98466 | -0.10748 | 0.4 | 1 | 1.1 | 0.9
44 | 1 | 0 | 0 | 0 | 0 | 1 | 0.98841 | -0.080981 | 0.4 | 1 | 1.1 | 0.9
47 | 1 | 0.00022548 | 5.651e-05 | 0 | 0 | 1 | 0.98834 | -0.081475 | 0.4 | 1 | 1.1 | 0.9
48 | 1 | 0.0001897 | 4.7543e-05 | 0 | 0 | 1 | 0.98893 | -0.077317 | 0.4 | 1 | 1.1 | 0.9
50 | 1 | 9.0293e-05 | 2.263e-05 | 0 | 0 | 1 | 0.98831 | -0.081692 | 0.4 | 1 | 1.1 | 0.9
51 | 1 | 0 | 0 | 0 | 0 | 1 | 0.99096 | -0.063085 | 0.4 | 1 | 1.1 | 0.9
66 | 1 | 0.00021456 | 5.3775e-05 | 0 | 0 | 1 | 0.9883 | -0.081762 | 0.4 | 1 | 1.1 | 0.9
70 | 1 | 0 | 0 | 0 | 0 | 1 | 0.99204 | -0.055484 | 0.4 | 1 | 1.1 | 0.9
69 | 1 | 0.00054747 | 0.00013721 | 0 | 0 | 1 | 0.99088 | -0.063682 | 0.4 | 1 | 1.1 | 0.9
65 | 1 | 0.0011989 | 0.00030047 | 0 | 0 | 1 | 0.98817 | -0.082703 | 0.4 | 1 | 1.1 | 0.9
71 | 1 | 0 | 0 | 0 | 0 | 1 | 0.99324 | -0.04714 | 0.4 | 1 | 1.1 | 0.9
72 | 1 | 0.00035131 | 8.8047e-05 | 0 | 0 | 1 | 0.99188 | -0.056681 | 0.4 | 1 | 1.1 | 0.9
68 | 1 | 0 | 0 | 0 | 0 | 1 | 0.99082 | -0.064088 | 0.4 | 1 | 1.1 | 0.9
64 | 1 | 0.00032329 | 8.1025e-05 | 0 | 0 | 1 | 0.99074 | -0.064664 | 0.4 | 1 | 1.1 | 0.9
67 | 1 | 0.00011584 | 2.9032e-05 | 0 | 0 | 1 | 0.99081 | -0.06417 | 0.4 | 1 | 1.1 | 0.9
75 | 1 | 0 | 0 | 0 | 0 | 1 | 0.99314 | -0.047819 | 0.4 | 1 | 1.1 | 0.9
78 | 1 | 0.00032901 | 8.2457e-05 | 0 | 0 | 1 | 0.9915 | -0.059318 | 0.4 | 1 | 1.1 | 0.9
76 | 1 | 0.00052168 | 0.00013074 | 0 | 0 | 1 | 0.99313 | -0.047922 | 0.4 | 1 | 1.1 | 0.9
74 | 1 | 7.943e-05 | 1.9907e-05 | 0 | 0 | 1 | 0.99314 | -0.047848 | 0.4 | 1 | 1.1 | 0.9
79 | 1 | 0.00011431 | 2.8649e-05 | 0 | 0 | 1 | 0.99143 | -0.059825 | 0.4 | 1 | 1.1 | 0.9
73 | 1 | 0.00010135 | 2.5402e-05 | 0 | 0 | 1 | 0.99313 | -0.047869 | 0.4 | 1 | 1.1 | 0.9
80 | 1 | 0 | 0 | 0 | 0 | 1 | 0.9909 | -0.06361 | 0.4 | 1 | 1.1 | 0.9
81 | 1 | 0.0029825 | 0.00074749 | 0 | 0 | 1 | 0.9904 | -0.06711 | 0.4 | 1 | 1.1 | 0.9
82 | 1 | 0.0024729 | 0.00061978 | 0 | 0 | 1 | 0.99033 | -0.067585 | 0.4 | 1 | 1.1 | 0.9
83 | 1 | 0.0032282 | 0.00080905 | 0 | 0 | 1 | 0.99242 | -0.052759 | 0.4 | 1 | 1.1 | 0.9
84 | 1 | 0.003769 | 0.0009446 | 0 | 0 | 1 | 0.99222 | -0.05414 | 0.4 | 1 | 1.1 | 0.9
85 | 1 | 0.0060169 | 0.001508 | 0 | 0 | 1 | 0.99284 | -0.049779 | 0.4 | 1 | 1.1 | 0.9
86 | 1 | 0.0045682 | 0.0011449 | 0 | 0 | 1 | 0.99206 | -0.055261 | 0.4 | 1 | 1.1 | 0.9
87 | 1 | 0.0034473 | 0.00086398 | 0 | 0 | 1 | 0.99286 | -0.04965 | 0.4 | 1 | 1.1 | 0.9
88 | 1 | 0.0063349 | 0.0015877 | 0 | 0 | 1 | 0.99362 | -0.044254 | 0.4 | 1 | 1.1 | 0.9
89 | 1 | 0 | 0 | 0 | 0 | 1 | 0.99431 | -0.039441 | 0.4 | 1 | 1.1 | 0.9
90 | 1 | 0.0032689 | 0.00081927 | 0 | 0 | 1 | 0.98984 | -0.070568 | 0.4 | 1 | 1.1 | 0.9
91 | 1 | 0.0041866 | 0.0010493 | 0 | 0 | 1 | 0.99546 | -0.031422 | 0.4 | 1 | 1.1 | 0.9
92 | 1 | 0.0024629 | 0.00061727 | 0 | 0 | 1 | 0.986 | -0.097537 | 0.4 | 1 | 1.1 | 0.9
93 | 1 | 0.007483 | 0.0018754 | 0 | 0 | 1 | 0.99757 | -0.016825 | 0.4 | 1 | 1.1 | 0.9
94 | 1 | 0.0094139 | 0.0023593 | 0 | 0 | 1 | 0.98345 | -0.1155 | 0.4 | 1 | 1.1 | 0.9
96 | 3 | 0.0024208 | 0.00060672 | 0 | 0 | 1 | 1 | 0 | 0.4 | 1 | 1.1 | 0.9
95 | 1 | 0.0080056 | 0.0020064 | 0 | 0 | 1 | 0.98333 | -0.11634 | 0.4 | 1 | 1.1 | 0.9
103 | 1 | 0.00238 | 0.00059647 | 0 | 0 | 1 | 0.9812 | -0.13143 | 0.4 | 1 | 1.1 | 0.9
102 | 1 | 0.0027322 | 0.00068476 | 0 | 0 | 1 | 0.98104 | -0.13258 | 0.4 | 1 | 1.1 | 0.9
110 | 1 | 0 | 0 | 0 | 0 | 1 | 0.97219 | -0.19578 | 0.4 | 1 | 1.1 | 0.9
107 | 1 | 0.004832 | 0.001211 | 0 | 0 | 1 | 0.97172 | -0.19917 | 0.4 | 1 | 1.1 | 0.9
112 | 1 | 0.011312 | 0.002835 | 0 | 0 | 1 | 0.97142 | -0.20132 | 0.4 | 1 | 1.1 | 0.9
108 | 1 | 0.0014608 | 0.00036612 | 0 | 0 | 1 | 0.97114 | -0.2034 | 0.4 | 1 | 1.1 | 0.9
109 | 1 | 0.0033788 | 0.00084682 | 0 | 0 | 1 | 0.97072 | -0.2064 | 0.4 | 1 | 1.1 | 0.9
111 | 1 | 0.0018128 | 0.00045433 | 0 | 0 | 1 | 0.97071 | -0.20651 | 0.4 | 1 | 1.1 | 0.9
114 | 1 | 0.0034645 | 0.00086828 | 0 | 0 | 1 | 0.97001 | -0.21154 | 0.4 | 1 | 1.1 | 0.9

## generator_data
GEN_BUS | PG | QG | QMAX | QMIN | VG | MBASE | GEN_STATUS | PMAX | PMIN
96 | 0.18327 | 0.046234 | 10 | -10 | 1 | 100 | 1 | 10 | 0

## branch_data
F_BUS | T_BUS | BR_R | BR_X | BR_B | RATE_A | RATE_B | RATE_C | TAP | SHIFT | BR_STATUS | ANGMIN | ANGMAX | P_in | Q_in | P_out | Q_out
1 | 2 | 1.0563 | 0.40626 | 1.066e-09 | 0 | 0 | 0 | 0 | 0 | 1 | -90 | 90 | 0.004182 | 0.001048 | -0.0041818 | -0.0010481
1 | 3 | 3.9148 | 1.5057 | 3.9507e-09 | 0 | 0 | 0 | 0 | 0 | 1 | -90 | 90 | -0.0082917 | -0.002078 | 0.0082946 | 0.0020787
3 | 4 | 4.4452 | 1.7097 | 4.486e-09 | 0 | 0 | 0 | 0 | 0 | 1 | -90 | 90 | -0.0099628 | -0.0024968 | 0.0099675 | 0.0024982
4 | 5 | 0.55422 | 0.21316 | 1.6779e-09 | 0 | 0 | 0 | 0 | 0 | 1 | -90 | 90 | 0.048665 | 0.012249 | -0.048651 | -0.012244
4 | 6 | 0.64226 | 0.24702 | 1.9445e-09 | 0 | 0 | 0 | 0 | 0 | 1 | -90 | 90 | -0.058632 | -0.014747 | 0.058656 | 0.014756
11 | 12 | 2.8342 | 1.0901 | 8.5805e-09 | 0 | 0 | 0 | 0 | 0 | 1 | -90 | 90 | -0.02403 | -0.0060285 | 0.024048 | 0.0060346
11 | 8 | 2.8579 | 1.0992 | 8.6523e-09 | 0 | 0 | 0 | 0 | 0 | 1 | -90 | 90 | 0.02403 | 0.0060285 | -0.024012 | -0.0060223
12 | 42 | 4.3004 | 1.654 | 4.3399e-09 | 0 | 0 | 0 | 0 | 0 | 1 | -90 | 90 | 0.0012474 | 0.00031222 | -0.0012473 | -0.00031261
12 | 40 | 1.247 | 0.4796 | 3.7752e-09 | 0 | 0 | 0 | 0 | 0 | 1 | -90 | 90 | -0.025295 | -0.0063468 | 0.025304 | 0.0063498
8 | 10 | 1.4637 | 0.56295 | 1.4771e-09 | 0 | 0 | 0 | 0 | 0 | 1 | -90 | 90 | 0.002521 | 0.0006317 | -0.0025209 | -0.00063181
8 | 7 | 0.22837 | 0.087833 | 6.9139e-10 | 0 | 0 | 0 | 0 | 0 | 1 | -90 | 90 | 0.021491 | 0.0053906 | -0.021489 | -0.0053902
5 | 101 | 1.1312 | 0.43509 | 3.4249e-09 | 0 | 0 | 0 | 0 | 0 | 1 | -90 | 90 | 0.046214 | 0.011633 | -0.046188 | -0.011623
6 | 100 | 1.0408 | 0.40032 | 3.1511e-09 | 0 | 0 | 0 | 0 | 0 | 1 | -90 | 90 | -0.061168 | -0.015386 | 0.06121 | 0.015402
101 | 77 | 0.79636 | 0.30629 | 2.411e-09 | 0 | 0 | 0 | 0 | 0 | 1 | -90 | 90 | 0.044907 | 0.011302 | -0.04489 | -0.011296
100 | 99 | 1.6627 | 0.63951 | 5.0339e-09 | 0 | 0 | 0 | 0 | 0 | 1 | -90 | 90 | -0.063099 | -0.015875 | 0.063169 | 0.015902
77 | 71 | 2.7074 | 1.0413 | 8.1968e-09 | 0 | 0 | 0 | 0 | 0 | 1 | -90 | 90 | 0.042994 | 0.010821 | -0.04294 | -0.010801
99 | 98 | 0.20094 | 0.077287 | 6.0837e-10 | 0 | 0 | 0 | 0 | 0 | 1 | -90 | 90 | -0.067096 | -0.016886 | 0.067106 | 0.016889
7 | 18 | 13.2505 | 5.0964 | 2.6744e-08 | 0 | 0 | 0 | 0 | 0 | 1 | -90 | 90 | 0.019639 | 0.0049265 | -0.019582 | -0.0049072
18 | 16 | 0.65921 | 0.25354 | 6.6526e-10 | 0 | 0 | 0 | 0 | 0 | 1 | -90 | 90 | 0.014088 | 0.0035303 | -0.014087 | -0.0035298
16 | 14 | 1.7817 | 0.68529 | 1.7981e-09 | 0 | 0 | 0 | 0 | 0 | 1 | -90 | 90 | 0.011971 | 0.0029995 | -0.011968 | -0.0029986
98 | 97 | 1.2533 | 0.48206 | 3.7946e-09 | 0 | 0 | 0 | 0 | 0 | 1 | -90 | 90 | -0.070449 | -0.017727 | 0.070515 | 0.017752
97 | 96 | 1.0321 | 0.39694 | 3.1246e-09 | 0 | 0 | 0 | 0 | 0 | 1 | -90 | 90 | -0.072791 | -0.018323 | 0.07285 | 0.018345
40 | 41 | 0.67698 | 0.26038 | 2.0496e-09 | 0 | 0 | 0 | 0 | 0 | 1 | -90 | 90 | -0.027027 | -0.0067816 | 0.027032 | 0.0067835
41 | 45 | 9.7256 | 3.7406 | 2.9444e-08 | 0 | 0 | 0 | 0 | 0 | 1 | -90 | 90 | -0.028824 | -0.0072324 | 0.028913 | 0.0072638
45 | 46 | 5.3445 | 2.0556 | 5.3935e-09 | 0 | 0 | 0 | 0 | 0 | 1 | -90 | 90 | 0.0018547 | 0.00046366 | -0.0018545 | -0.00046411
45 | 43 | 6.8521 | 2.6354 | 2.0745e-08 | 0 | 0 | 0 | 0 | 0 | 1 | -90 | 90 | -0.031011 | -0.0077885 | 0.031083 | 0.0078142
46 | 49 | 2.5678 | 0.98762 | 2.5914e-09 | 0 | 0 | 0 | 0 | 0 | 1 | -90 | 90 | 0.0016736 | 0.00041877 | -0.0016736 | -0.00041899
43 | 44 | 3.3666 | 1.2948 | 1.0192e-08 | 0 | 0 | 0 | 0 | 0 | 1 | -90 | 90 | -0.032858 | -0.0082592 | 0.032898 | 0.0082734
13 | 14 | 14.4479 | 5.5569 | 1.458e-08 | 0 | 0 | 0 | 0 | 0 | 1 | -90 | 90 | -0.011945 | -0.0029911 | 0.011968 | 0.0029986
13 | 15 | 16.2689 | 6.2573 | 1.6418e-08 | 0 | 0 | 0 | 0 | 0 | 1 | -90 | 90 | 0.0062802 | 0.0015728 | -0.006273 | -0.0015716
13 | 25 | 12.568 | 4.8339 | 1.2683e-08 | 0 | 0 | 0 | 0 | 0 | 1 | -90 | 90 | 0.0033056 | 0.00082698 | -0.003304 | -0.00082759
15 | 17 | 5.2308 | 2.0118 | 5.2788e-09 | 0 | 0 | 0 | 0 | 0 | 1 | -90 | 90 | 0.006273 | 0.0015716 | -0.0062707 | -0.0015712
25 | 23 | 2.4312 | 0.93506 | 2.4535e-09 | 0 | 0 | 0 | 0 | 0 | 1 | -90 | 90 | 0.001831 | 0.00045841 | -0.0018309 | -0.00045861
17 | 21 | 1.2749 | 0.49035 | 1.2866e-09 | 0 | 0 | 0 | 0 | 0 | 1 | -90 | 90 | 0.0015092 | 0.00037814 | -0.0015092 | -0.00037825
17 | 22 | 4.4391 | 1.7073 | 4.4798e-09 | 0 | 0 | 0 | 0 | 0 | 1 | -90 | 90 | 0.0047615 | 0.0011931 | -0.0047603 | -0.0011931
23 | 24 | 2.8916 | 1.1122 | 2.9182e-09 | 0 | 0 | 0 | 0 | 0 | 1 | -90 | 90 | 0.00036664 | 9.1616e-05 | -0.00036664 | -9.1891e-05
105 | 106 | 6.8394 | 2.6305 | 6.9021e-09 | 0 | 0 | 0 | 0 | 0 | 1 | -90 | 90 | 0.026363 | 0.0066158 | -0.02631 | -0.006596
105 | 104 | 15.1599 | 5.8307 | 1.5299e-08 | 0 | 0 | 0 | 0 | 0 | 1 | -90 | 90 | -0.026363 | -0.0066158 | 0.02648 | 0.0066596
106 | 110 | 6.5016 | 2.5006 | 6.5612e-09 | 0 | 0 | 0 | 0 | 0 | 1 | -90 | 90 | 0.01133 | 0.0028407 | -0.01132 | -0.0028378
106 | 107 | 7.7015 | 2.9621 | 7.7722e-09 | 0 | 0 | 0 | 0 | 0 | 1 | -90 | 90 | 0.01498 | 0.0037553 | -0.014961 | -0.0037486
104 | 102 | 3.4032 | 1.3089 | 3.4345e-09 | 0 | 0 | 0 | 0 | 0 | 1 | -90 | 90 | -0.039233 | -0.0098557 | 0.039291 | 0.0098776
63 | 49 | 4.5675 | 1.7567 | 4.6094e-09 | 0 | 0 | 0 | 0 | 0 | 1 | -90 | 90 | -0.00077595 | -0.00019447 | 0.00077598 | 0.00019404
44 | 47 | 3.6164 | 1.3909 | 3.6496e-09 | 0 | 0 | 0 | 0 | 0 | 1 | -90 | 90 | 0.0017296 | 0.00043193 | -0.0017294 | -0.00043225
44 | 48 | 1.3548 | 0.52106 | 4.1016e-09 | 0 | 0 | 0 | 0 | 0 | 1 | -90 | 90 | -0.034628 | -0.0087053 | 0.034645 | 0.0087117
47 | 50 | 1.8264 | 0.70247 | 1.8432e-09 | 0 | 0 | 0 | 0 | 0 | 1 | -90 | 90 | 0.001504 | 0.00037574 | -0.0015039 | -0.0003759
48 | 51 | 5.247 | 2.0181 | 1.5885e-08 | 0 | 0 | 0 | 0 | 0 | 1 | -90 | 90 | -0.034835 | -0.0087593 | 0.034904 | 0.0087843
50 | 66 | 0.62754 | 0.24136 | 6.3329e-10 | 0 | 0 | 0 | 0 | 0 | 1 | -90 | 90 | 0.0014136 | 0.00035327 | -0.0014136 | -0.00035333
51 | 70 | 2.73 | 1.05 | 8.2652e-09 | 0 | 0 | 0 | 0 | 0 | 1 | -90 | 90 | -0.035891 | -0.0090277 | 0.035929 | 0.0090415
51 | 69 | 7.5365 | 2.8986 | 7.6056e-09 | 0 | 0 | 0 | 0 | 0 | 1 | -90 | 90 | 0.00098673 | 0.00024333 | -0.00098665 | -0.00024404
66 | 65 | 9.9516 | 3.8275 | 1.0043e-08 | 0 | 0 | 0 | 0 | 0 | 1 | -90 | 90 | 0.001199 | 0.00029955 | -0.0011989 | -0.00030047
70 | 71 | 2.5542 | 0.98237 | 7.7328e-09 | 0 | 0 | 0 | 0 | 0 | 1 | -90 | 90 | -0.042188 | -0.010609 | 0.042237 | 0.010627
70 | 72 | 2.4458 | 0.94071 | 2.4683e-09 | 0 | 0 | 0 | 0 | 0 | 1 | -90 | 90 | 0.0062593 | 0.0015671 | -0.0062583 | -0.001567
69 | 68 | 11.297 | 4.345 | 1.1401e-08 | 0 | 0 | 0 | 0 | 0 | 1 | -90 | 90 | 0.00043918 | 0.00010683 | -0.00043916 | -0.00010794
71 | 75 | 12.2349 | 4.7057 | 1.2347e-08 | 0 | 0 | 0 | 0 | 0 | 1 | -90 | 90 | 0.00070253 | 0.00017415 | -0.00070247 | -0.00017534
72 | 78 | 5.7098 | 2.1961 | 5.7622e-09 | 0 | 0 | 0 | 0 | 0 | 1 | -90 | 90 | 0.005907 | 0.0014789 | -0.0059048 | -0.0014787
68 | 67 | 2.3116 | 0.88909 | 2.3328e-09 | 0 | 0 | 0 | 0 | 0 | 1 | -90 | 90 | 0.00043916 | 0.00010794 | -0.00043915 | -0.00010817
64 | 67 | 19.1285 | 7.3571 | 1.9304e-08 | 0 | 0 | 0 | 0 | 0 | 1 | -90 | 90 | -0.00032329 | -8.1025e-05 | 0.00032332 | 7.9139e-05
75 | 76 | 2.5342 | 0.9747 | 2.5575e-09 | 0 | 0 | 0 | 0 | 0 | 1 | -90 | 90 | 0.00052168 | 0.00013049 | -0.00052168 | -0.00013074
75 | 74 | 2.0443 | 0.78628 | 2.0631e-09 | 0 | 0 | 0 | 0 | 0 | 1 | -90 | 90 | 0.00018078 | 4.4847e-05 | -0.00018078 | -4.505e-05
78 | 79 | 1.1619 | 0.44689 | 1.1726e-09 | 0 | 0 | 0 | 0 | 0 | 1 | -90 | 90 | 0.0055758 | 0.0013962 | -0.0055754 | -0.0013962
74 | 73 | 2.5989 | 0.99956 | 2.6227e-09 | 0 | 0 | 0 | 0 | 0 | 1 | -90 | 90 | 0.00010135 | 2.5143e-05 | -0.00010135 | -2.5402e-05
79 | 80 | 8.8612 | 3.4082 | 8.9426e-09 | 0 | 0 | 0 | 0 | 0 | 1 | -90 | 90 | 0.0054611 | 0.0013675 | -0.0054583 | -0.0013673
80 | 81 | 8.1933 | 3.1513 | 8.2685e-09 | 0 | 0 | 0 | 0 | 0 | 1 | -90 | 90 | 0.0054583 | 0.0013673 | -0.0054556 | -0.0013671
81 | 82 | 2.453 | 0.94344 | 2.4755e-09 | 0 | 0 | 0 | 0 | 0 | 1 | -90 | 90 | 0.0024731 | 0.0006196 | -0.0024729 | -0.00061978
83 | 84 | 2.1237 | 0.8168 | 2.1432e-09 | 0 | 0 | 0 | 0 | 0 | 1 | -90 | 90 | 0.0083395 | 0.0020899 | -0.0083379 | -0.0020895
83 | 85 | 3.3052 | 1.2712 | 3.3355e-09 | 0 | 0 | 0 | 0 | 0 | 1 | -90 | 90 | -0.011568 | -0.0028989 | 0.011572 | 0.0029004
84 | 86 | 3.1462 | 1.2101 | 3.1751e-09 | 0 | 0 | 0 | 0 | 0 | 1 | -90 | 90 | 0.0045689 | 0.0011449 | -0.0045682 | -0.0011449
85 | 87 | 0.094496 | 0.036345 | 9.5363e-11 | 0 | 0 | 0 | 0 | 0 | 1 | -90 | 90 | -0.017589 | -0.0044084 | 0.01759 | 0.0044085
87 | 88 | 3.2958 | 1.2676 | 3.3261e-09 | 0 | 0 | 0 | 0 | 0 | 1 | -90 | 90 | -0.021037 | -0.0052725 | 0.021053 | 0.0052782
88 | 89 | 2.2627 | 0.87025 | 2.2834e-09 | 0 | 0 | 0 | 0 | 0 | 1 | -90 | 90 | -0.027388 | -0.0068659 | 0.027406 | 0.0068727
89 | 90 | 5.9256 | 2.2791 | 5.98e-09 | 0 | 0 | 0 | 0 | 0 | 1 | -90 | 90 | 0.068358 | 0.017268 | -0.06806 | -0.017154
89 | 91 | 1.0915 | 0.4198 | 2.203e-09 | 0 | 0 | 0 | 0 | 0 | 1 | -90 | 90 | -0.095764 | -0.024141 | 0.095871 | 0.024182
90 | 92 | 5.3515 | 2.0583 | 5.4006e-09 | 0 | 0 | 0 | 0 | 0 | 1 | -90 | 90 | 0.064791 | 0.016335 | -0.064547 | -0.016242
91 | 93 | 1.909 | 0.73422 | 3.853e-09 | 0 | 0 | 0 | 0 | 0 | 1 | -90 | 90 | -0.10006 | -0.025231 | 0.10026 | 0.02531
92 | 94 | 3.6835 | 1.4167 | 3.7173e-09 | 0 | 0 | 0 | 0 | 0 | 1 | -90 | 90 | 0.062084 | 0.015624 | -0.061929 | -0.015565
93 | 96 | 2.0549 | 0.79033 | 4.1474e-09 | 0 | 0 | 0 | 0 | 0 | 1 | -90 | 90 | -0.10775 | -0.027185 | 0.108 | 0.027283
94 | 95 | 0.20157 | 0.077529 | 2.0342e-10 | 0 | 0 | 0 | 0 | 0 | 1 | -90 | 90 | 0.052515 | 0.013206 | -0.052509 | -0.013203
95 | 103 | 4.2929 | 1.6511 | 4.3323e-09 | 0 | 0 | 0 | 0 | 0 | 1 | -90 | 90 | 0.044503 | 0.011197 | -0.04441 | -0.011161
103 | 102 | 0.34583 | 0.13301 | 3.4901e-10 | 0 | 0 | 0 | 0 | 0 | 1 | -90 | 90 | 0.04203 | 0.010565 | -0.042023 | -0.010562
110 | 112 | 6.0289 | 2.3188 | 6.0842e-09 | 0 | 0 | 0 | 0 | 0 | 1 | -90 | 90 | 0.01132 | 0.0028378 | -0.011311 | -0.002835
107 | 108 | 5.1388 | 1.9765 | 5.186e-09 | 0 | 0 | 0 | 0 | 0 | 1 | -90 | 90 | 0.010129 | 0.0025376 | -0.010123 | -0.0025358
108 | 109 | 4.2385 | 1.6302 | 4.2774e-09 | 0 | 0 | 0 | 0 | 0 | 1 | -90 | 90 | 0.008662 | 0.0021697 | -0.0086584 | -0.0021687
109 | 111 | 0.26629 | 0.10242 | 2.6873e-10 | 0 | 0 | 0 | 0 | 0 | 1 | -90 | 90 | 0.0052797 | 0.0013219 | -0.0052796 | -0.0013219
111 | 114 | 17.7567 | 6.8295 | 1.792e-08 | 0 | 0 | 0 | 0 | 0 | 1 | -90 | 90 | 0.0034668 | 0.00086753 | -0.0034644 | -0.00086829