## bus_data
BUS_I | BUS_TYPE | Pd | Qd | Gs | Bs | area | Vm | Va | baseKV | zone | Vmax | Vmin
1 | 1 | 0.011476 | 0.0028761 | 0 | 0 | 1 | 0.98849 | -0.080661 | 0.4 | 1 | 1.1 | 0.9
2 | 1 | 0 | 0 | 0 | 0 | 1 | 0.98775 | -0.085859 | 0.4 | 1 | 1.1 | 0.9
3 | 1 | 0 | 0 | 0 | 0 | 1 | 0.99108 | -0.062398 | 0.4 | 1 | 1.1 | 0.9
4 | 1 | 0 | 0 | 0 | 0 | 1 | 0.98644 | -0.09517 | 0.4 | 1 | 1.1 | 0.9
5 | 1 | 0.011638 | 0.0029167 | 0 | 0 | 1 | 0.98718 | -0.089959 | 0.4 | 1 | 1.1 | 0.9
6 | 1 | 0.021803 | 0.0054643 | 0 | 0 | 1 | 0.99265 | -0.051327 | 0.4 | 1 | 1.1 | 0.9
7 | 1 | 0 | 0 | 0 | 0 | 1 | 0.99009 | -0.069473 | 0.4 | 1 | 1.1 | 0.9
8 | 1 | 0.010411 | 0.0026091 | 0 | 0 | 1 | 0.98618 | -0.097023 | 0.4 | 1 | 1.1 | 0.9
14 | 1 | 0.00076891 | 0.00019271 | 0 | 0 | 1 | 0.9871 | -0.090511 | 0.4 | 1 | 1.1 | 0.9
11 | 1 | 0 | 0 | 0 | 0 | 1 | 0.99604 | -0.027547 | 0.4 | 1 | 1.1 | 0.9
54 | 1 | 0 | 0 | 0 | 0 | 1 | 0.98854 | -0.080475 | 0.4 | 1 | 1.1 | 0.9
12 | 3 | 0.026301 | 0.0065916 | 0 | 0 | 1 | 1 | 0 | 0.4 | 1 | 1.1 | 0.9
9 | 1 | 0.012733 | 0.0031912 | 0 | 0 | 1 | 0.98601 | -0.098216 | 0.4 | 1 | 1.1 | 0.9
13 | 1 | 0.0015591 | 0.00039074 | 0 | 0 | 1 | 0.98699 | -0.091314 | 0.4 | 1 | 1.1 | 0.9
52 | 1 | 0.00027938 | 7.002e-05 | 0 | 0 | 1 | 0.987 | -0.091482 | 0.4 | 1 | 1.1 | 0.9
10 | 1 | 0 | 0 | 0 | 0 | 1 | 0.99951 | -0.0034401 | 0.4 | 1 | 1.1 | 0.9
34 | 1 | 0.007946 | 0.0019915 | 0 | 0 | 1 | 0.99699 | -0.021114 | 0.4 | 1 | 1.1 | 0.9
44 | 1 | 0.00038165 | 9.565e-05 | 0 | 0 | 1 | 0.98578 | -0.10019 | 0.4 | 1 | 1.1 | 0.9
45 | 1 | 0 | 0 | 0 | 0 | 1 | 0.98595 | -0.09898 | 0.4 | 1 | 1.1 | 0.9
46 | 1 | 0 | 0 | 0 | 0 | 1 | 0.98576 | -0.10034 | 0.4 | 1 | 1.1 | 0.9
47 | 1 | 0.00069924 | 0.00017524 | 0 | 0 | 1 | 0.98601 | -0.0986 | 0.4 | 1 | 1.1 | 0.9
48 | 1 | 0.00043536 | 0.00010911 | 0 | 0 | 1 | 0.98568 | -0.1009 | 0.4 | 1 | 1.1 | 0.9
49 | 1 | 0.00051154 | 0.0001282 | 0 | 0 | 1 | 0.98562 | -0.10137 | 0.4 | 1 | 1.1 | 0.9
50 | 1 | 0.00038813 | 9.7274e-05 | 0 | 0 | 1 | 0.98616 | -0.097527 | 0.4 | 1 | 1.1 | 0.9
57 | 1 | 0.00048558 | 0.0001217 | 0 | 0 | 1 | 0.98565 | -0.10114 | 0.4 | 1 | 1.1 | 0.9
58 | 1 | 0.00085626 | 0.0002146 | 0 | 0 | 1 | 0.98561 | -0.10139 | 0.4 | 1 | 1.1 | 0.9
51 | 1 | 0.00065838 | 0.00016501 | 0 | 0 | 1 | 0.98629 | -0.096555 | 0.4 | 1 | 1.1 | 0.9
59 | 1 | 0.00054832 | 0.00013742 | 0 | 0 | 1 | 0.98556 | -0.10177 | 0.4 | 1 | 1.1 | 0.9
56 | 1 | 0.00024614 | 6.1688e-05 | 0 | 0 | 1 | 0.98665 | -0.093961 | 0.4 | 1 | 1.1 | 0.9
55 | 1 | 0.00020794 | 5.2114e-05 | 0 | 0 | 1 | 0.9869 | -0.092234 | 0.4 | 1 | 1.1 | 0.9
53 | 1 | 0.00018756 | 4.7007e-05 | 0 | 0 | 1 | 0.98696 | -0.091768 | 0.4 | 1 | 1.1 | 0.9

## generator_data
GEN_BUS | PG | QG | QMAX | QMIN | VG | MBASE | GEN_STATUS | PMAX | PMIN
12 | 0.1114 | 0.02802 | 10 | -10 | 1 | 100 | 1 | 10 | 0

## branch_data
F_BUS | T_BUS | BR_R | BR_X | BR_B | RATE_A | RATE_B | RATE_C | TAP | SHIFT | BR_STATUS | ANGMIN | ANGMAX | P_in | Q_in | P_out | Q_out
1 | 2 | 1.7809 | 0.68495 | 1.7972e-09 | 0 | 0 | 0 | 0 | 0 | 1 | -90 | 90 | 0.037182 | 0.0093263 | -0.037155 | -0.0093162
1 | 3 | 4.7949 | 1.8442 | 4.8389e-09 | 0 | 0 | 0 | 0 | 0 | 1 | -90 | 90 | -0.048658 | -0.012202 | 0.048781 | 0.012249
2 | 4 | 5.1054 | 1.9636 | 5.1522e-09 | 0 | 0 | 0 | 0 | 0 | 1 | -90 | 90 | 0.023181 | 0.0058142 | -0.023151 | -0.0058032
2 | 5 | 3.7265 | 1.4333 | 3.7607e-09 | 0 | 0 | 0 | 0 | 0 | 1 | -90 | 90 | 0.013974 | 0.003502 | -0.013966 | -0.0034993
3 | 6 | 2.5995 | 0.99983 | 2.6234e-09 | 0 | 0 | 0 | 0 | 0 | 1 | -90 | 90 | -0.054696 | -0.013724 | 0.05478 | 0.013756
3 | 7 | 15.1557 | 5.8291 | 1.5295e-08 | 0 | 0 | 0 | 0 | 0 | 1 | -90 | 90 | 0.0059149 | 0.0014748 | -0.0059092 | -0.0014741
4 | 8 | 1.0142 | 0.39009 | 1.0235e-09 | 0 | 0 | 0 | 0 | 0 | 1 | -90 | 90 | 0.023151 | 0.0058032 | -0.023146 | -0.005801
5 | 14 | 3.0008 | 1.1542 | 3.0284e-09 | 0 | 0 | 0 | 0 | 0 | 1 | -90 | 90 | 0.0023283 | 0.00058264 | -0.0023281 | -0.00058287
6 | 11 | 4.0095 | 1.5421 | 4.0463e-09 | 0 | 0 | 0 | 0 | 0 | 1 | -90 | 90 | -0.076583 | -0.019221 | 0.076837 | 0.019318
7 | 54 | 23.5672 | 9.0643 | 2.3783e-08 | 0 | 0 | 0 | 0 | 0 | 1 | -90 | 90 | 0.0059092 | 0.0014741 | -0.0059003 | -0.001473
8 | 9 | 1.1872 | 0.4566 | 1.1981e-09 | 0 | 0 | 0 | 0 | 0 | 1 | -90 | 90 | 0.012735 | 0.0031919 | -0.012733 | -0.0031912
14 | 13 | 6.5307 | 2.5118 | 6.5906e-09 | 0 | 0 | 0 | 0 | 0 | 1 | -90 | 90 | 0.0015592 | 0.00039016 | -0.0015591 | -0.00039074
11 | 12 | 4.6788 | 1.7995 | 4.7217e-09 | 0 | 0 | 0 | 0 | 0 | 1 | -90 | 90 | -0.076837 | -0.019318 | 0.077133 | 0.019431
54 | 52 | 23.573 | 9.0666 | 2.3789e-08 | 0 | 0 | 0 | 0 | 0 | 1 | -90 | 90 | 0.0059003 | 0.001473 | -0.0058913 | -0.0014719
12 | 10 | 5.6197 | 2.1614 | 5.6713e-09 | 0 | 0 | 0 | 0 | 0 | 1 | -90 | 90 | 0.0079693 | 0.0019969 | -0.0079655 | -0.001996
52 | 53 | 0.64242 | 0.24708 | 6.4831e-10 | 0 | 0 | 0 | 0 | 0 | 1 | -90 | 90 | 0.005612 | 0.0014019 | -0.0056117 | -0.0014019
10 | 34 | 28.8322 | 11.0893 | 2.9097e-08 | 0 | 0 | 0 | 0 | 0 | 1 | -90 | 90 | 0.0079655 | 0.001996 | -0.007946 | -0.0019915
44 | 45 | 4.7235 | 1.8167 | 4.7669e-09 | 0 | 0 | 0 | 0 | 0 | 1 | -90 | 90 | -0.0032192 | -0.0008039 | 0.0032197 | 0.00080364
44 | 46 | 0.66748 | 0.25672 | 6.736e-10 | 0 | 0 | 0 | 0 | 0 | 1 | -90 | 90 | 0.0028375 | 0.00070825 | -0.0028374 | -0.00070829
45 | 47 | 1.4838 | 0.57069 | 1.4974e-09 | 0 | 0 | 0 | 0 | 0 | 1 | -90 | 90 | -0.0032197 | -0.00080364 | 0.0032199 | 0.00080356
46 | 48 | 7.5757 | 2.9137 | 7.6452e-09 | 0 | 0 | 0 | 0 | 0 | 1 | -90 | 90 | 0.00092102 | 0.00022949 | -0.00092095 | -0.00023021
46 | 49 | 6.7547 | 2.598 | 6.8167e-09 | 0 | 0 | 0 | 0 | 0 | 1 | -90 | 90 | 0.0019164 | 0.0004788 | -0.0019162 | -0.00047936
47 | 50 | 3.4425 | 1.324 | 3.4741e-09 | 0 | 0 | 0 | 0 | 0 | 1 | -90 | 90 | -0.0039191 | -0.00097881 | 0.0039197 | 0.00097869
48 | 57 | 6.197 | 2.3835 | 6.2539e-09 | 0 | 0 | 0 | 0 | 0 | 1 | -90 | 90 | 0.0004856 | 0.0001211 | -0.00048558 | -0.0001217
49 | 58 | 0.22239 | 0.085533 | 2.2443e-10 | 0 | 0 | 0 | 0 | 0 | 1 | -90 | 90 | 0.0014046 | 0.00035116 | -0.0014046 | -0.00035118
50 | 51 | 2.8408 | 1.0926 | 2.8669e-09 | 0 | 0 | 0 | 0 | 0 | 1 | -90 | 90 | -0.0043078 | -0.001076 | 0.0043084 | 0.0010759
58 | 59 | 8.7384 | 3.3609 | 8.8186e-09 | 0 | 0 | 0 | 0 | 0 | 1 | -90 | 90 | 0.00054835 | 0.00013658 | -0.00054832 | -0.00013742
51 | 56 | 6.5797 | 2.5307 | 6.6401e-09 | 0 | 0 | 0 | 0 | 0 | 1 | -90 | 90 | -0.0049667 | -0.0012409 | 0.0049685 | 0.001241
56 | 55 | 4.174 | 1.6054 | 4.2123e-09 | 0 | 0 | 0 | 0 | 0 | 1 | -90 | 90 | -0.0052147 | -0.0013026 | 0.0052159 | 0.0013027
55 | 53 | 1.0818 | 0.41607 | 1.0917e-09 | 0 | 0 | 0 | 0 | 0 | 1 | -90 | 90 | -0.0054238 | -0.0013548 | 0.0054242 | 0.0013548