## bus_data
BUS_I | BUS_TYPE | Pd | Qd | Gs | Bs | area | Vm | Va | baseKV | zone | Vmax | Vmin
1 | 1 | 0.0055642 | 0.0013945 | 0 | 0 | 1 | 0.9719 | -0.19763 | 0.4 | 1 | 1.1 | 0.9
2 | 1 | 0.0047014 | 0.0011783 | 0 | 0 | 1 | 0.97182 | -0.19819 | 0.4 | 1 | 1.1 | 0.9
3 | 1 | 0.011954 | 0.0029958 | 0 | 0 | 1 | 0.97255 | -0.19296 | 0.4 | 1 | 1.1 | 0.9
4 | 1 | 0.0081036 | 0.002031 | 0 | 0 | 1 | 0.97142 | -0.2011 | 0.4 | 1 | 1.1 | 0.9
37 | 1 | 0 | 0 | 0 | 0 | 1 | 0.98171 | -0.12763 | 0.4 | 1 | 1.1 | 0.9
36 | 1 | 0.0011436 | 0.00028662 | 0 | 0 | 1 | 0.98503 | -0.10412 | 0.4 | 1 | 1.1 | 0.9
35 | 1 | 0.0013839 | 0.00034684 | 0 | 0 | 1 | 0.98823 | -0.081626 | 0.4 | 1 | 1.1 | 0.9
38 | 1 | 0.005191 | 0.001301 | 0 | 0 | 1 | 0.98069 | -0.13487 | 0.4 | 1 | 1.1 | 0.9
39 | 1 | 0.0021096 | 0.00052872 | 0 | 0 | 1 | 0.98103 | -0.13246 | 0.4 | 1 | 1.1 | 0.9
5 | 1 | 0.0016243 | 0.00040709 | 0 | 0 | 1 | 0.98482 | -0.10648 | 0.4 | 1 | 1.1 | 0.9
6 | 1 | 0.000323 | 8.0951e-05 | 0 | 0 | 1 | 0.98482 | -0.1065 | 0.4 | 1 | 1.1 | 0.9
8 | 1 | 0.0036289 | 0.00090949 | 0 | 0 | 1 | 0.98513 | -0.10427 | 0.4 | 1 | 1.1 | 0.9
21 | 1 | 0 | 0 | 0 | 0 | 1 | 0.98524 | -0.10354 | 0.4 | 1 | 1.1 | 0.9
9 | 1 | 0.0024523 | 0.00061459 | 0 | 0 | 1 | 0.99181 | -0.057068 | 0.4 | 1 | 1.1 | 0.9
15 | 1 | 0 | 0 | 0 | 0 | 1 | 0.99184 | -0.05684 | 0.4 | 1 | 1.1 | 0.9
20 | 1 | 0 | 0 | 0 | 0 | 1 | 0.98544 | -0.1021 | 0.4 | 1 | 1.1 | 0.9
23 | 1 | 0.0050087 | 0.0012553 | 0 | 0 | 1 | 0.99324 | -0.04702 | 0.4 | 1 | 1.1 | 0.9
12 | 1 | 0 | 0 | 0 | 0 | 1 | 0.98962 | -0.072456 | 0.4 | 1 | 1.1 | 0.9
10 | 1 | 0.034715 | 0.0087004 | 0 | 0 | 1 | 0.98677 | -0.092596 | 0.4 | 1 | 1.1 | 0.9
11 | 1 | 0 | 0 | 0 | 0 | 1 | 0.98504 | -0.10485 | 0.4 | 1 | 1.1 | 0.9
13 | 1 | 0.027421 | 0.0068723 | 0 | 0 | 1 | 0.98342 | -0.11637 | 0.4 | 1 | 1.1 | 0.9
14 | 1 | 0.0049469 | 0.0012398 | 0 | 0 | 1 | 0.98736 | -0.088484 | 0.4 | 1 | 1.1 | 0.9
16 | 1 | 0.011549 | 0.0028944 | 0 | 0 | 1 | 0.987 | -0.091035 | 0.4 | 1 | 1.1 | 0.9
17 | 1 | 0.0050121 | 0.0012562 | 0 | 0 | 1 | 0.9863 | -0.09598 | 0.4 | 1 | 1.1 | 0.9
24 | 1 | 0.0009021 | 0.00022609 | 0 | 0 | 1 | 0.99422 | -0.040209 | 0.4 | 1 | 1.1 | 0.9
18 | 1 | 0.009837 | 0.0024654 | 0 | 0 | 1 | 0.98593 | -0.098583 | 0.4 | 1 | 1.1 | 0.9
19 | 1 | 0.0051744 | 0.0012968 | 0 | 0 | 1 | 0.98572 | -0.1001 | 0.4 | 1 | 1.1 | 0.9
25 | 1 | 0.0027861 | 0.00069825 | 0 | 0 | 1 | 0.99513 | -0.033844 | 0.4 | 1 | 1.1 | 0.9
26 | 1 | 0.0014761 | 0.00036994 | 0 | 0 | 1 | 0.99522 | -0.033189 | 0.4 | 1 | 1.1 | 0.9
27 | 1 | 0.0032006 | 0.00080214 | 0 | 0 | 1 | 0.99531 | -0.032576 | 0.4 | 1 | 1.1 | 0.9
28 | 1 | 0.0010687 | 0.00026784 | 0 | 0 | 1 | 0.99594 | -0.028209 | 0.4 | 1 | 1.1 | 0.9
29 | 1 | 0.0040163 | 0.0010066 | 0 | 0 | 1 | 0.99651 | -0.024231 | 0.4 | 1 | 1.1 | 0.9
53 | 1 | 0.0010501 | 0.00026319 | 0 | 0 | 1 | 0.99653 | -0.024056 | 0.4 | 1 | 1.1 | 0.9
51 | 1 | 0.0014901 | 0.00037346 | 0 | 0 | 1 | 0.99729 | -0.018801 | 0.4 | 1 | 1.1 | 0.9
30 | 1 | 0.0063167 | 0.0015831 | 0 | 0 | 1 | 0.99297 | -0.048595 | 0.4 | 1 | 1.1 | 0.9
31 | 1 | 0.0026229 | 0.00065735 | 0 | 0 | 1 | 0.99489 | -0.035288 | 0.4 | 1 | 1.1 | 0.9
32 | 1 | 0 | 0 | 0 | 0 | 1 | 0.99179 | -0.056751 | 0.4 | 1 | 1.1 | 0.9
33 | 1 | 0.0053673 | 0.0013452 | 0 | 0 | 1 | 0.99664 | -0.023118 | 0.4 | 1 | 1.1 | 0.9
34 | 1 | 0.0015459 | 0.00038743 | 0 | 0 | 1 | 0.9887 | -0.07836 | 0.4 | 1 | 1.1 | 0.9
52 | 1 | 0.0041147 | 0.0010312 | 0 | 0 | 1 | 0.99824 | -0.012122 | 0.4 | 1 | 1.1 | 0.9
50 | 3 | 0.0048136 | 0.0012064 | 0 | 0 | 1 | 1 | 0 | 0.4 | 1 | 1.1 | 0.9
40 | 1 | 0.0031593 | 0.00079181 | 0 | 0 | 1 | 0.98058 | -0.13568 | 0.4 | 1 | 1.1 | 0.9
46 | 1 | 0.0014834 | 0.00037178 | 0 | 0 | 1 | 0.98076 | -0.13441 | 0.4 | 1 | 1.1 | 0.9
41 | 1 | 0.0045615 | 0.0011432 | 0 | 0 | 1 | 0.98005 | -0.13949 | 0.4 | 1 | 1.1 | 0.9
47 | 1 | 0.0019153 | 0.00048003 | 0 | 0 | 1 | 0.98075 | -0.1345 | 0.4 | 1 | 1.1 | 0.9
45 | 1 | 0.00069834 | 0.00017502 | 0 | 0 | 1 | 0.97996 | -0.1401 | 0.4 | 1 | 1.1 | 0.9
44 | 1 | 0.0041203 | 0.0010327 | 0 | 0 | 1 | 0.97935 | -0.14443 | 0.4 | 1 | 1.1 | 0.9
42 | 1 | 0.0033126 | 0.00083022 | 0 | 0 | 1 | 0.97919 | -0.14562 | 0.4 | 1 | 1.1 | 0.9
43 | 1 | 0.010694 | 0.0026801 | 0 | 0 | 1 | 0.97919 | -0.14563 | 0.4 | 1 | 1.1 | 0.9
48 | 1 | 0.0057247 | 0.0014347 | 0 | 0 | 1 | 0.98049 | -0.13633 | 0.4 | 1 | 1.1 | 0.9
49 | 1 | 0.0032667 | 0.0008187 | 0 | 0 | 1 | 0.99733 | -0.018498 | 0.4 | 1 | 1.1 | 0.9

## generator_data
GEN_BUS | PG | QG | QMAX | QMIN | VG | MBASE | GEN_STATUS | PMAX | PMIN
50 | 0.23497 | 0.059332 | 10 | -10 | 1 | 100 | 1 | 10 | 0

## branch_data
F_BUS | T_BUS | BR_R | BR_X | BR_B | RATE_A | RATE_B | RATE_C | TAP | SHIFT | BR_STATUS | ANGMIN | ANGMAX | P_in | Q_in | P_out | Q_out
1 | 2 | 0.54054 | 0.2079 | 5.455e-10 | 0 | 0 | 0 | 0 | 0 | 1 | -90 | 90 | 0.012809 | 0.0032104 | -0.012808 | -0.0032101
1 | 3 | 3.1268 | 1.2026 | 3.1555e-09 | 0 | 0 | 0 | 0 | 0 | 1 | -90 | 90 | -0.018373 | -0.0046049 | 0.018385 | 0.0046092
2 | 4 | 4.4122 | 1.697 | 4.4527e-09 | 0 | 0 | 0 | 0 | 0 | 1 | -90 | 90 | 0.0081067 | 0.0020318 | -0.0081034 | -0.002031
3 | 37 | 26.7835 | 10.3014 | 2.7029e-08 | 0 | 0 | 0 | 0 | 0 | 1 | -90 | 90 | -0.030338 | -0.007605 | 0.030615 | 0.0077089
37 | 38 | 2.8599 | 1.1 | 2.8861e-09 | 0 | 0 | 0 | 0 | 0 | 1 | -90 | 90 | 0.031799 | 0.007977 | -0.031767 | -0.007965
37 | 39 | 5.3936 | 2.0745 | 5.4431e-09 | 0 | 0 | 0 | 0 | 0 | 1 | -90 | 90 | 0.011244 | 0.0028185 | -0.011237 | -0.0028162
37 | 36 | 4.0371 | 1.5527 | 4.0741e-09 | 0 | 0 | 0 | 0 | 0 | 1 | -90 | 90 | -0.073658 | -0.018504 | 0.0739 | 0.018597
36 | 35 | 3.8301 | 1.4731 | 3.8652e-09 | 0 | 0 | 0 | 0 | 0 | 1 | -90 | 90 | -0.075044 | -0.018883 | 0.07528 | 0.018974
35 | 34 | 0.54782 | 0.2107 | 5.5284e-10 | 0 | 0 | 0 | 0 | 0 | 1 | -90 | 90 | -0.076664 | -0.019321 | 0.076699 | 0.019334
38 | 40 | 0.3837 | 0.14758 | 3.8722e-10 | 0 | 0 | 0 | 0 | 0 | 1 | -90 | 90 | 0.026576 | 0.006664 | -0.026573 | -0.0066629
39 | 46 | 2.6818 | 1.0315 | 2.7064e-09 | 0 | 0 | 0 | 0 | 0 | 1 | -90 | 90 | 0.0091274 | 0.0022874 | -0.0091249 | -0.0022867
5 | 6 | 0.74722 | 0.28739 | 7.5408e-10 | 0 | 0 | 0 | 0 | 0 | 1 | -90 | 90 | 0.000323 | 8.0878e-05 | -0.000323 | -8.0951e-05
5 | 8 | 14.2984 | 5.4994 | 1.443e-08 | 0 | 0 | 0 | 0 | 0 | 1 | -90 | 90 | -0.0019473 | -0.00048797 | 0.0019479 | 0.0004868
8 | 21 | 1.6512 | 0.63509 | 1.6664e-09 | 0 | 0 | 0 | 0 | 0 | 1 | -90 | 90 | -0.0055768 | -0.0013963 | 0.0055773 | 0.0013963
21 | 20 | 3.2659 | 1.2561 | 3.2958e-09 | 0 | 0 | 0 | 0 | 0 | 1 | -90 | 90 | -0.0055773 | -0.0013963 | 0.0055785 | 0.0013964
9 | 15 | 1.1882 | 0.457 | 1.1991e-09 | 0 | 0 | 0 | 0 | 0 | 1 | -90 | 90 | -0.0024523 | -0.00061459 | 0.0024523 | 0.00061451
15 | 23 | 1.1807 | 0.45412 | 2.3831e-09 | 0 | 0 | 0 | 0 | 0 | 1 | -90 | 90 | -0.10731 | -0.026974 | 0.10746 | 0.027031
15 | 12 | 1.9148 | 0.73646 | 3.8647e-09 | 0 | 0 | 0 | 0 | 0 | 1 | -90 | 90 | 0.10486 | 0.02636 | -0.10463 | -0.026273
20 | 19 | 4.5232 | 1.7397 | 4.5648e-09 | 0 | 0 | 0 | 0 | 0 | 1 | -90 | 90 | -0.0055785 | -0.0013964 | 0.00558 | 0.0013966
23 | 24 | 0.78412 | 0.30158 | 1.5826e-09 | 0 | 0 | 0 | 0 | 0 | 1 | -90 | 90 | -0.11247 | -0.028286 | 0.11258 | 0.028327
12 | 14 | 4.843 | 1.8627 | 4.8874e-09 | 0 | 0 | 0 | 0 | 0 | 1 | -90 | 90 | 0.042233 | 0.0106 | -0.04214 | -0.010564
12 | 10 | 4.1223 | 1.5855 | 4.1601e-09 | 0 | 0 | 0 | 0 | 0 | 1 | -90 | 90 | 0.062401 | 0.015673 | -0.062226 | -0.015606
10 | 11 | 5.6577 | 2.176 | 5.7096e-09 | 0 | 0 | 0 | 0 | 0 | 1 | -90 | 90 | 0.027511 | 0.0069061 | -0.027465 | -0.0068887
11 | 13 | 5.3002 | 2.0385 | 5.3488e-09 | 0 | 0 | 0 | 0 | 0 | 1 | -90 | 90 | 0.027465 | 0.0068887 | -0.027421 | -0.0068723
14 | 16 | 0.87142 | 0.33516 | 8.7942e-10 | 0 | 0 | 0 | 0 | 0 | 1 | -90 | 90 | 0.037193 | 0.0093242 | -0.03718 | -0.0093193
16 | 17 | 2.4471 | 0.94118 | 2.4695e-09 | 0 | 0 | 0 | 0 | 0 | 1 | -90 | 90 | 0.025631 | 0.0064249 | -0.025613 | -0.0064184
17 | 18 | 1.5999 | 0.61533 | 1.6145e-09 | 0 | 0 | 0 | 0 | 0 | 1 | -90 | 90 | 0.020601 | 0.0051622 | -0.020594 | -0.0051595
24 | 25 | 0.72822 | 0.28008 | 1.4698e-09 | 0 | 0 | 0 | 0 | 0 | 1 | -90 | 90 | -0.11348 | -0.028553 | 0.11358 | 0.028592
18 | 19 | 1.782 | 0.6854 | 1.7984e-09 | 0 | 0 | 0 | 0 | 0 | 1 | -90 | 90 | 0.010757 | 0.0026941 | -0.010754 | -0.0026934
25 | 26 | 0.07317 | 0.028142 | 1.4768e-10 | 0 | 0 | 0 | 0 | 0 | 1 | -90 | 90 | -0.11637 | -0.02929 | 0.11638 | 0.029294
26 | 27 | 0.067701 | 0.026039 | 1.3664e-10 | 0 | 0 | 0 | 0 | 0 | 1 | -90 | 90 | -0.11785 | -0.029664 | 0.11786 | 0.029668
27 | 28 | 0.46944 | 0.18055 | 9.475e-10 | 0 | 0 | 0 | 0 | 0 | 1 | -90 | 90 | -0.12106 | -0.03047 | 0.12114 | 0.030498
28 | 29 | 0.4244 | 0.16323 | 8.5658e-10 | 0 | 0 | 0 | 0 | 0 | 1 | -90 | 90 | -0.12221 | -0.030766 | 0.12227 | 0.030792
29 | 53 | 0.018159 | 0.0069844 | 3.6652e-11 | 0 | 0 | 0 | 0 | 0 | 1 | -90 | 90 | -0.12629 | -0.031799 | 0.12629 | 0.0318
53 | 51 | 0.53888 | 0.20726 | 1.0877e-09 | 0 | 0 | 0 | 0 | 0 | 1 | -90 | 90 | -0.12734 | -0.032063 | 0.12744 | 0.032099
51 | 49 | 0.030718 | 0.011815 | 6.2e-11 | 0 | 0 | 0 | 0 | 0 | 1 | -90 | 90 | -0.12893 | -0.032472 | 0.12893 | 0.032474
30 | 31 | 2.045 | 0.78656 | 2.0638e-09 | 0 | 0 | 0 | 0 | 0 | 1 | -90 | 90 | -0.084889 | -0.02143 | 0.085048 | 0.021491
30 | 32 | 1.3514 | 0.51978 | 1.3638e-09 | 0 | 0 | 0 | 0 | 0 | 1 | -90 | 90 | 0.078572 | 0.019847 | -0.078482 | -0.019813
31 | 33 | 1.8201 | 0.70004 | 1.8368e-09 | 0 | 0 | 0 | 0 | 0 | 1 | -90 | 90 | -0.087671 | -0.022148 | 0.087821 | 0.022206
32 | 34 | 3.5654 | 1.3713 | 3.5981e-09 | 0 | 0 | 0 | 0 | 0 | 1 | -90 | 90 | 0.078482 | 0.019813 | -0.078245 | -0.019722
33 | 52 | 1.5535 | 0.5975 | 3.1355e-09 | 0 | 0 | 0 | 0 | 0 | 1 | -90 | 90 | -0.093189 | -0.023551 | 0.093333 | 0.023606
52 | 50 | 1.6445 | 0.63248 | 3.3191e-09 | 0 | 0 | 0 | 0 | 0 | 1 | -90 | 90 | -0.097448 | -0.024638 | 0.097615 | 0.024701
50 | 49 | 1.8344 | 0.70553 | 3.7024e-09 | 0 | 0 | 0 | 0 | 0 | 1 | -90 | 90 | 0.13254 | 0.033425 | -0.1322 | -0.033293
40 | 41 | 2.0396 | 0.78445 | 2.0583e-09 | 0 | 0 | 0 | 0 | 0 | 1 | -90 | 90 | 0.023414 | 0.0058711 | -0.023401 | -0.0058665
46 | 47 | 0.13867 | 0.053334 | 1.3994e-10 | 0 | 0 | 0 | 0 | 0 | 1 | -90 | 90 | 0.0076415 | 0.001915 | -0.0076414 | -0.0019149
41 | 45 | 0.40394 | 0.15536 | 4.0765e-10 | 0 | 0 | 0 | 0 | 0 | 1 | -90 | 90 | 0.01884 | 0.0047233 | -0.018838 | -0.0047227
47 | 48 | 4.0045 | 1.5402 | 4.0412e-09 | 0 | 0 | 0 | 0 | 0 | 1 | -90 | 90 | 0.0057261 | 0.0014349 | -0.0057246 | -0.0014347
45 | 44 | 2.9876 | 1.1491 | 3.015e-09 | 0 | 0 | 0 | 0 | 0 | 1 | -90 | 90 | 0.01814 | 0.0045477 | -0.018129 | -0.0045438
44 | 42 | 1.0601 | 0.40771 | 1.0698e-09 | 0 | 0 | 0 | 0 | 0 | 1 | -90 | 90 | 0.014009 | 0.0035112 | -0.014006 | -0.0035104
42 | 43 | 0.012947 | 0.0049798 | 1.3066e-11 | 0 | 0 | 0 | 0 | 0 | 1 | -90 | 90 | 0.010694 | 0.0026801 | -0.010694 | -0.0026801