## bus_data
BUS_I | BUS_TYPE | Pd | Qd | Gs | Bs | area | Vm | Va | baseKV | zone | Vmax | Vmin
1 | 1 | 0.0054923 | 0.0013765 | 0 | 0 | 1 | 0.99752 | -0.017256 | 0.4 | 1 | 1.1 | 0.9
2 | 3 | 0.0099679 | 0.0024982 | 0 | 0 | 1 | 1 | 0 | 0.4 | 1 | 1.1 | 0.9
3 | 1 | 0 | 0 | 0 | 0 | 1 | 0.99463 | -0.037449 | 0.4 | 1 | 1.1 | 0.9
4 | 1 | 0 | 0 | 0 | 0 | 1 | 0.99741 | -0.018096 | 0.4 | 1 | 1.1 | 0.9
5 | 1 | 0.005684 | 0.0014246 | 0 | 0 | 1 | 0.9935 | -0.045389 | 0.4 | 1 | 1.1 | 0.9
13 | 1 | 0.011996 | 0.0030064 | 0 | 0 | 1 | 0.99223 | -0.054325 | 0.4 | 1 | 1.1 | 0.9
10 | 1 | 0.0072921 | 0.0018276 | 0 | 0 | 1 | 0.9896 | -0.072879 | 0.4 | 1 | 1.1 | 0.9
11 | 1 | 0 | 0 | 0 | 0 | 1 | 0.99071 | -0.064999 | 0.4 | 1 | 1.1 | 0.9
12 | 1 | 0 | 0 | 0 | 0 | 1 | 0.98925 | -0.075296 | 0.4 | 1 | 1.1 | 0.9
14 | 1 | 0.0039269 | 0.00098417 | 0 | 0 | 1 | 0.98849 | -0.080686 | 0.4 | 1 | 1.1 | 0.9
15 | 1 | 0.0043607 | 0.0010929 | 0 | 0 | 1 | 0.98912 | -0.076221 | 0.4 | 1 | 1.1 | 0.9
6 | 1 | 0 | 0 | 0 | 0 | 1 | 0.99688 | -0.021804 | 0.4 | 1 | 1.1 | 0.9
18 | 1 | 0 | 0 | 0 | 0 | 1 | 0.98783 | -0.085351 | 0.4 | 1 | 1.1 | 0.9
19 | 1 | 0.0091769 | 0.0023 | 0 | 0 | 1 | 0.9876 | -0.087041 | 0.4 | 1 | 1.1 | 0.9
37 | 1 | 0.0051745 | 0.0012969 | 0 | 0 | 1 | 0.98728 | -0.089248 | 0.4 | 1 | 1.1 | 0.9
7 | 1 | 0.0068991 | 0.0017291 | 0 | 0 | 1 | 0.99258 | -0.051864 | 0.4 | 1 | 1.1 | 0.9
20 | 1 | 0.0046232 | 0.0011587 | 0 | 0 | 1 | 0.99597 | -0.028181 | 0.4 | 1 | 1.1 | 0.9
21 | 1 | 0.007697 | 0.0019291 | 0 | 0 | 1 | 0.99649 | -0.024543 | 0.4 | 1 | 1.1 | 0.9
8 | 1 | 0 | 0 | 0 | 0 | 1 | 0.9915 | -0.059491 | 0.4 | 1 | 1.1 | 0.9
30 | 1 | 0.0042672 | 0.0010695 | 0 | 0 | 1 | 0.99557 | -0.031005 | 0.4 | 1 | 1.1 | 0.9
31 | 1 | 0.0043029 | 0.0010784 | 0 | 0 | 1 | 0.99632 | -0.025701 | 0.4 | 1 | 1.1 | 0.9
9 | 1 | 0.003965 | 0.00099373 | 0 | 0 | 1 | 0.99063 | -0.065591 | 0.4 | 1 | 1.1 | 0.9
36 | 1 | 0.0029735 | 0.00074522 | 0 | 0 | 1 | 0.99025 | -0.068318 | 0.4 | 1 | 1.1 | 0.9
35 | 1 | 0.0079376 | 0.0019894 | 0 | 0 | 1 | 0.99002 | -0.069927 | 0.4 | 1 | 1.1 | 0.9
38 | 1 | 0.0033735 | 0.00084549 | 0 | 0 | 1 | 0.98716 | -0.090098 | 0.4 | 1 | 1.1 | 0.9
29 | 1 | 0.0050282 | 0.0012602 | 0 | 0 | 1 | 0.99483 | -0.036194 | 0.4 | 1 | 1.1 | 0.9
22 | 1 | 0.0011874 | 0.0002976 | 0 | 0 | 1 | 0.99334 | -0.046643 | 0.4 | 1 | 1.1 | 0.9
23 | 1 | 0.0036554 | 0.00091614 | 0 | 0 | 1 | 0.99308 | -0.048477 | 0.4 | 1 | 1.1 | 0.9
24 | 1 | 0.0021682 | 0.00054339 | 0 | 0 | 1 | 0.99338 | -0.046371 | 0.4 | 1 | 1.1 | 0.9
25 | 1 | 0.012024 | 0.0030135 | 0 | 0 | 1 | 0.99271 | -0.051131 | 0.4 | 1 | 1.1 | 0.9
26 | 1 | 0.0024768 | 0.00062075 | 0 | 0 | 1 | 0.99369 | -0.044211 | 0.4 | 1 | 1.1 | 0.9
27 | 1 | 0.0071076 | 0.0017813 | 0 | 0 | 1 | 0.99403 | -0.041837 | 0.4 | 1 | 1.1 | 0.9
28 | 1 | 0.0060453 | 0.0015151 | 0 | 0 | 1 | 0.9946 | -0.037793 | 0.4 | 1 | 1.1 | 0.9
34 | 1 | 0.005272 | 0.0013213 | 0 | 0 | 1 | 0.98993 | -0.070584 | 0.4 | 1 | 1.1 | 0.9

## generator_data
GEN_BUS | PG | QG | QMAX | QMIN | VG | MBASE | GEN_STATUS | PMAX | PMIN
2 | 0.15517 | 0.039027 | 10 | -10 | 1 | 100 | 1 | 10 | 0

## branch_data
F_BUS | T_BUS | BR_R | BR_X | BR_B | RATE_A | RATE_B | RATE_C | TAP | SHIFT | BR_STATUS | ANGMIN | ANGMAX | P_in | Q_in | P_out | Q_out
1 | 2 | 2.6831 | 1.0319 | 2.7077e-09 | 0 | 0 | 0 | 0 | 0 | 1 | -90 | 90 | -0.08409 | -0.021145 | 0.084292 | 0.021223
1 | 3 | 3.3427 | 1.2857 | 3.3734e-09 | 0 | 0 | 0 | 0 | 0 | 1 | -90 | 90 | 0.078597 | 0.019769 | -0.078377 | -0.019684
2 | 4 | 3.8796 | 1.4921 | 3.9152e-09 | 0 | 0 | 0 | 0 | 0 | 1 | -90 | 90 | 0.060907 | 0.015306 | -0.060754 | -0.015247
3 | 5 | 3.1213 | 1.2005 | 3.15e-09 | 0 | 0 | 0 | 0 | 0 | 1 | -90 | 90 | 0.03284 | 0.0082429 | -0.032803 | -0.0082293
3 | 13 | 4.787 | 1.8412 | 4.8309e-09 | 0 | 0 | 0 | 0 | 0 | 1 | -90 | 90 | 0.045537 | 0.011441 | -0.04543 | -0.011401
4 | 6 | 0.79248 | 0.3048 | 7.9975e-10 | 0 | 0 | 0 | 0 | 0 | 1 | -90 | 90 | 0.060754 | 0.015247 | -0.060723 | -0.015235
5 | 7 | 3.0736 | 1.1822 | 3.1018e-09 | 0 | 0 | 0 | 0 | 0 | 1 | -90 | 90 | 0.027119 | 0.0068048 | -0.027095 | -0.0067957
13 | 11 | 4.1017 | 1.5776 | 4.1394e-09 | 0 | 0 | 0 | 0 | 0 | 1 | -90 | 90 | 0.033435 | 0.0083945 | -0.033385 | -0.0083758
10 | 11 | 3.0202 | 1.1616 | 3.0479e-09 | 0 | 0 | 0 | 0 | 0 | 1 | -90 | 90 | -0.033349 | -0.0083621 | 0.033385 | 0.0083758
10 | 12 | 1.184 | 0.4554 | 1.1949e-09 | 0 | 0 | 0 | 0 | 0 | 1 | -90 | 90 | 0.026057 | 0.0065345 | -0.026048 | -0.0065313
12 | 14 | 3.1694 | 1.219 | 3.1985e-09 | 0 | 0 | 0 | 0 | 0 | 1 | -90 | 90 | 0.021687 | 0.0054385 | -0.02167 | -0.0054325
12 | 15 | 2.7033 | 1.0397 | 2.7281e-09 | 0 | 0 | 0 | 0 | 0 | 1 | -90 | 90 | 0.0043612 | 0.0010928 | -0.0043607 | -0.0010929
14 | 18 | 3.3461 | 1.287 | 3.3769e-09 | 0 | 0 | 0 | 0 | 0 | 1 | -90 | 90 | 0.017744 | 0.0044484 | -0.017732 | -0.0044443
6 | 20 | 1.6972 | 0.65275 | 1.7127e-09 | 0 | 0 | 0 | 0 | 0 | 1 | -90 | 90 | 0.048718 | 0.012226 | -0.048675 | -0.01221
6 | 21 | 2.9526 | 1.1356 | 2.9797e-09 | 0 | 0 | 0 | 0 | 0 | 1 | -90 | 90 | 0.012005 | 0.0030088 | -0.012001 | -0.0030074
18 | 19 | 1.2118 | 0.46607 | 1.2229e-09 | 0 | 0 | 0 | 0 | 0 | 1 | -90 | 90 | 0.017732 | 0.0044443 | -0.017728 | -0.0044428
19 | 37 | 3.2773 | 1.2605 | 3.3073e-09 | 0 | 0 | 0 | 0 | 0 | 1 | -90 | 90 | 0.008551 | 0.0021429 | -0.0085484 | -0.0021422
37 | 38 | 3.1959 | 1.2292 | 3.2252e-09 | 0 | 0 | 0 | 0 | 0 | 1 | -90 | 90 | 0.0033739 | 0.00084533 | -0.0033735 | -0.00084549
7 | 8 | 4.8504 | 1.8655 | 4.8949e-09 | 0 | 0 | 0 | 0 | 0 | 1 | -90 | 90 | 0.020196 | 0.0050666 | -0.020175 | -0.0050589
20 | 30 | 0.82941 | 0.319 | 8.3702e-10 | 0 | 0 | 0 | 0 | 0 | 1 | -90 | 90 | 0.044051 | 0.011051 | -0.044034 | -0.011045
21 | 31 | 3.478 | 1.3377 | 3.5099e-09 | 0 | 0 | 0 | 0 | 0 | 1 | -90 | 90 | 0.0043036 | 0.0010783 | -0.0043029 | -0.0010784
8 | 9 | 3.8724 | 1.4894 | 3.9079e-09 | 0 | 0 | 0 | 0 | 0 | 1 | -90 | 90 | 0.020175 | 0.0050589 | -0.020158 | -0.0050527
30 | 29 | 1.6864 | 0.6486 | 1.7018e-09 | 0 | 0 | 0 | 0 | 0 | 1 | -90 | 90 | 0.039767 | 0.0099753 | -0.039738 | -0.0099645
9 | 36 | 2.1534 | 0.82822 | 2.1731e-09 | 0 | 0 | 0 | 0 | 0 | 1 | -90 | 90 | 0.016193 | 0.004059 | -0.016186 | -0.0040569
36 | 35 | 1.555 | 0.59809 | 1.5693e-09 | 0 | 0 | 0 | 0 | 0 | 1 | -90 | 90 | 0.013213 | 0.0033116 | -0.01321 | -0.0033107
35 | 34 | 1.5907 | 0.61182 | 1.6053e-09 | 0 | 0 | 0 | 0 | 0 | 1 | -90 | 90 | 0.0052724 | 0.0013213 | -0.0052719 | -0.0013213
29 | 28 | 0.59433 | 0.22859 | 5.9979e-10 | 0 | 0 | 0 | 0 | 0 | 1 | -90 | 90 | 0.03471 | 0.0087043 | -0.034703 | -0.0087014
22 | 23 | 1.5034 | 0.57823 | 1.5172e-09 | 0 | 0 | 0 | 0 | 0 | 1 | -90 | 90 | 0.015688 | 0.0039324 | -0.015684 | -0.003931
22 | 24 | 0.20685 | 0.079556 | 2.0874e-10 | 0 | 0 | 0 | 0 | 0 | 1 | -90 | 90 | -0.016875 | -0.00423 | 0.016876 | 0.0042302
23 | 25 | 2.834 | 1.09 | 2.86e-09 | 0 | 0 | 0 | 0 | 0 | 1 | -90 | 90 | 0.012028 | 0.0030149 | -0.012024 | -0.0030135
24 | 26 | 1.459 | 0.56114 | 1.4723e-09 | 0 | 0 | 0 | 0 | 0 | 1 | -90 | 90 | -0.019044 | -0.0047736 | 0.01905 | 0.0047757
26 | 27 | 1.4192 | 0.54584 | 1.4322e-09 | 0 | 0 | 0 | 0 | 0 | 1 | -90 | 90 | -0.021526 | -0.0053964 | 0.021534 | 0.005399
27 | 28 | 1.8195 | 0.6998 | 1.8362e-09 | 0 | 0 | 0 | 0 | 0 | 1 | -90 | 90 | -0.028641 | -0.0071803 | 0.028657 | 0.0071863