## bus_data
BUS_I | BUS_TYPE | Pd | Qd | Gs | Bs | area | Vm | Va | baseKV | zone | Vmax | Vmin
1 | 1 | 0.0077128 | 0.001933 | 0 | 0 | 1 | 0.9703 | -0.20868 | 0.4 | 1 | 1.1 | 0.9
2 | 1 | 0.0096704 | 0.0024236 | 0 | 0 | 1 | 0.97113 | -0.20272 | 0.4 | 1 | 1.1 | 0.9
3 | 1 | 0 | 0 | 0 | 0 | 1 | 0.97185 | -0.19756 | 0.4 | 1 | 1.1 | 0.9
47 | 3 | 0 | 0 | 0 | 0 | 1 | 1 | 0 | 0.4 | 1 | 1.1 | 0.9
48 | 1 | 0.0033373 | 0.00083641 | 0 | 0 | 1 | 0.99939 | -0.0041758 | 0.4 | 1 | 1.1 | 0.9
42 | 1 | 0 | 0 | 0 | 0 | 1 | 0.98504 | -0.10363 | 0.4 | 1 | 1.1 | 0.9
45 | 1 | 0.0056748 | 0.0014222 | 0 | 0 | 1 | 0.9989 | -0.0077363 | 0.4 | 1 | 1.1 | 0.9
4 | 1 | 0.0035636 | 0.00089313 | 0 | 0 | 1 | 0.97218 | -0.19513 | 0.4 | 1 | 1.1 | 0.9
17 | 1 | 0 | 0 | 0 | 0 | 1 | 0.97229 | -0.1944 | 0.4 | 1 | 1.1 | 0.9
19 | 1 | 0.0021283 | 0.0005334 | 0 | 0 | 1 | 0.97243 | -0.19333 | 0.4 | 1 | 1.1 | 0.9
15 | 1 | 0.0039502 | 0.00099002 | 0 | 0 | 1 | 0.97184 | -0.19761 | 0.4 | 1 | 1.1 | 0.9
5 | 1 | 0.0015654 | 0.00039232 | 0 | 0 | 1 | 0.97332 | -0.18717 | 0.4 | 1 | 1.1 | 0.9
6 | 1 | 0.0027651 | 0.00069301 | 0 | 0 | 1 | 0.97315 | -0.18838 | 0.4 | 1 | 1.1 | 0.9
7 | 1 | 0 | 0 | 0 | 0 | 1 | 0.97369 | -0.18449 | 0.4 | 1 | 1.1 | 0.9
8 | 1 | 0.0026166 | 0.00065579 | 0 | 0 | 1 | 0.97274 | -0.1913 | 0.4 | 1 | 1.1 | 0.9
9 | 1 | 0.0026175 | 0.000656 | 0 | 0 | 1 | 0.97436 | -0.17966 | 0.4 | 1 | 1.1 | 0.9
53 | 1 | 0.0032425 | 0.00081265 | 0 | 0 | 1 | 0.97251 | -0.19296 | 0.4 | 1 | 1.1 | 0.9
60 | 1 | 0.0027661 | 0.00069326 | 0 | 0 | 1 | 0.97452 | -0.1785 | 0.4 | 1 | 1.1 | 0.9
51 | 1 | 0.0029901 | 0.00074939 | 0 | 0 | 1 | 0.97202 | -0.19652 | 0.4 | 1 | 1.1 | 0.9
58 | 1 | 0.0040053 | 0.0010038 | 0 | 0 | 1 | 0.97509 | -0.17442 | 0.4 | 1 | 1.1 | 0.9
10 | 1 | 0.0027542 | 0.00069027 | 0 | 0 | 1 | 0.97074 | -0.20572 | 0.4 | 1 | 1.1 | 0.9
54 | 1 | 0.0091227 | 0.0022864 | 0 | 0 | 1 | 0.9712 | -0.20242 | 0.4 | 1 | 1.1 | 0.9
52 | 1 | 0.0029899 | 0.00074934 | 0 | 0 | 1 | 0.97143 | -0.20073 | 0.4 | 1 | 1.1 | 0.9
11 | 1 | 0 | 0 | 0 | 0 | 1 | 0.97321 | -0.1879 | 0.4 | 1 | 1.1 | 0.9
12 | 1 | 0.0035414 | 0.00088757 | 0 | 0 | 1 | 0.97347 | -0.18607 | 0.4 | 1 | 1.1 | 0.9
13 | 1 | 0.0023855 | 0.00059787 | 0 | 0 | 1 | 0.97259 | -0.19239 | 0.4 | 1 | 1.1 | 0.9
49 | 1 | 0.0038151 | 0.00095616 | 0 | 0 | 1 | 0.97446 | -0.17894 | 0.4 | 1 | 1.1 | 0.9
75 | 1 | 0.0019433 | 0.00048703 | 0 | 0 | 1 | 0.97237 | -0.19399 | 0.4 | 1 | 1.1 | 0.9
50 | 1 | 0.0029079 | 0.0007288 | 0 | 0 | 1 | 0.97509 | -0.17443 | 0.4 | 1 | 1.1 | 0.9
73 | 1 | 0.0025647 | 0.00064278 | 0 | 0 | 1 | 0.9723 | -0.19448 | 0.4 | 1 | 1.1 | 0.9
14 | 1 | 0.0088578 | 0.00222 | 0 | 0 | 1 | 0.97114 | -0.20263 | 0.4 | 1 | 1.1 | 0.9
16 | 1 | 0.011466 | 0.0028737 | 0 | 0 | 1 | 0.97015 | -0.20979 | 0.4 | 1 | 1.1 | 0.9
18 | 1 | 0.0058946 | 0.0014773 | 0 | 0 | 1 | 0.97014 | -0.20987 | 0.4 | 1 | 1.1 | 0.9
20 | 1 | 0.0034751 | 0.00087095 | 0 | 0 | 1 | 0.9725 | -0.19286 | 0.4 | 1 | 1.1 | 0.9
21 | 1 | 0.00291 | 0.00072933 | 0 | 0 | 1 | 0.97296 | -0.18952 | 0.4 | 1 | 1.1 | 0.9
22 | 1 | 0.0025508 | 0.0006393 | 0 | 0 | 1 | 0.97339 | -0.18646 | 0.4 | 1 | 1.1 | 0.9
23 | 1 | 0.0024532 | 0.00061483 | 0 | 0 | 1 | 0.97343 | -0.18617 | 0.4 | 1 | 1.1 | 0.9
24 | 1 | 0.0053043 | 0.0013294 | 0 | 0 | 1 | 0.9742 | -0.18066 | 0.4 | 1 | 1.1 | 0.9
25 | 1 | 0 | 0 | 0 | 0 | 1 | 0.97507 | -0.17444 | 0.4 | 1 | 1.1 | 0.9
26 | 1 | 0.0043355 | 0.0010866 | 0 | 0 | 1 | 0.97613 | -0.16683 | 0.4 | 1 | 1.1 | 0.9
27 | 1 | 0.0096987 | 0.0024307 | 0 | 0 | 1 | 0.97692 | -0.1612 | 0.4 | 1 | 1.1 | 0.9
28 | 1 | 0 | 0 | 0 | 0 | 1 | 0.97918 | -0.14509 | 0.4 | 1 | 1.1 | 0.9
29 | 1 | 0.0012833 | 0.00032163 | 0 | 0 | 1 | 0.97878 | -0.14794 | 0.4 | 1 | 1.1 | 0.9
30 | 1 | 0.0021636 | 0.00054226 | 0 | 0 | 1 | 0.97984 | -0.14039 | 0.4 | 1 | 1.1 | 0.9
37 | 1 | 0.0018614 | 0.00046651 | 0 | 0 | 1 | 0.97878 | -0.14798 | 0.4 | 1 | 1.1 | 0.9
43 | 1 | 0.0013657 | 0.00034229 | 0 | 0 | 1 | 0.98087 | -0.13307 | 0.4 | 1 | 1.1 | 0.9
36 | 1 | 0.00067289 | 0.00016864 | 0 | 0 | 1 | 0.97861 | -0.1492 | 0.4 | 1 | 1.1 | 0.9
44 | 1 | 0.001469 | 0.00036817 | 0 | 0 | 1 | 0.9808 | -0.13364 | 0.4 | 1 | 1.1 | 0.9
41 | 1 | 0.0023187 | 0.00058113 | 0 | 0 | 1 | 0.98341 | -0.1151 | 0.4 | 1 | 1.1 | 0.9
31 | 1 | 0.0020916 | 0.00052422 | 0 | 0 | 1 | 0.9774 | -0.15786 | 0.4 | 1 | 1.1 | 0.9
32 | 1 | 0.001629 | 0.00040826 | 0 | 0 | 1 | 0.97744 | -0.15759 | 0.4 | 1 | 1.1 | 0.9
33 | 1 | 0.0016906 | 0.00042371 | 0 | 0 | 1 | 0.97755 | -0.15678 | 0.4 | 1 | 1.1 | 0.9
34 | 1 | 0.0012887 | 0.00032298 | 0 | 0 | 1 | 0.97777 | -0.15518 | 0.4 | 1 | 1.1 | 0.9
35 | 1 | 0.0041664 | 0.0010442 | 0 | 0 | 1 | 0.97829 | -0.15145 | 0.4 | 1 | 1.1 | 0.9
38 | 1 | 0.0021303 | 0.0005339 | 0 | 0 | 1 | 0.98034 | -0.13689 | 0.4 | 1 | 1.1 | 0.9
39 | 1 | 0 | 0 | 0 | 0 | 1 | 0.98055 | -0.13539 | 0.4 | 1 | 1.1 | 0.9
40 | 1 | 0.0018565 | 0.00046529 | 0 | 0 | 1 | 0.98074 | -0.13407 | 0.4 | 1 | 1.1 | 0.9
81 | 1 | 0.0037236 | 0.00093323 | 0 | 0 | 1 | 0.99687 | -0.021462 | 0.4 | 1 | 1.1 | 0.9
46 | 1 | 0.0039888 | 0.00099968 | 0 | 0 | 1 | 0.99886 | -0.0079975 | 0.4 | 1 | 1.1 | 0.9
78 | 1 | 0 | 0 | 0 | 0 | 1 | 0.99645 | -0.024371 | 0.4 | 1 | 1.1 | 0.9
56 | 1 | 0.0022662 | 0.00056798 | 0 | 0 | 1 | 0.9754 | -0.17219 | 0.4 | 1 | 1.1 | 0.9
55 | 1 | 0.0032425 | 0.00081265 | 0 | 0 | 1 | 0.97552 | -0.17138 | 0.4 | 1 | 1.1 | 0.9
57 | 1 | 0 | 0 | 0 | 0 | 1 | 0.97741 | -0.15784 | 0.4 | 1 | 1.1 | 0.9
59 | 1 | 0.0030391 | 0.00076166 | 0 | 0 | 1 | 0.97943 | -0.14347 | 0.4 | 1 | 1.1 | 0.9
61 | 1 | 0 | 0 | 0 | 0 | 1 | 0.97478 | -0.17669 | 0.4 | 1 | 1.1 | 0.9
67 | 1 | 0.0047311 | 0.0011857 | 0 | 0 | 1 | 0.98033 | -0.13709 | 0.4 | 1 | 1.1 | 0.9
66 | 1 | 0.0028432 | 0.00071257 | 0 | 0 | 1 | 0.97459 | -0.17801 | 0.4 | 1 | 1.1 | 0.9
63 | 1 | 0.0012666 | 0.00031745 | 0 | 0 | 1 | 0.97458 | -0.17807 | 0.4 | 1 | 1.1 | 0.9
68 | 1 | 0.0023544 | 0.00059006 | 0 | 0 | 1 | 0.98146 | -0.12902 | 0.4 | 1 | 1.1 | 0.9
62 | 1 | 0.0030741 | 0.00077043 | 0 | 0 | 1 | 0.97456 | -0.17824 | 0.4 | 1 | 1.1 | 0.9
64 | 1 | 0 | 0 | 0 | 0 | 1 | 0.97428 | -0.18027 | 0.4 | 1 | 1.1 | 0.9
65 | 1 | 0.0047145 | 0.0011816 | 0 | 0 | 1 | 0.97398 | -0.18244 | 0.4 | 1 | 1.1 | 0.9
69 | 1 | 0.0029558 | 0.00074078 | 0 | 0 | 1 | 0.98225 | -0.12344 | 0.4 | 1 | 1.1 | 0.9
70 | 1 | 0.0019005 | 0.00047631 | 0 | 0 | 1 | 0.98927 | -0.074167 | 0.4 | 1 | 1.1 | 0.9
71 | 1 | 0 | 0 | 0 | 0 | 1 | 0.99388 | -0.042101 | 0.4 | 1 | 1.1 | 0.9
79 | 1 | 0.0030361 | 0.00076092 | 0 | 0 | 1 | 0.99355 | -0.044457 | 0.4 | 1 | 1.1 | 0.9
77 | 1 | 0.0030399 | 0.00076187 | 0 | 0 | 1 | 0.99639 | -0.024778 | 0.4 | 1 | 1.1 | 0.9
80 | 1 | 0.0034071 | 0.00085391 | 0 | 0 | 1 | 0.99353 | -0.044622 | 0.4 | 1 | 1.1 | 0.9
72 | 1 | 0.0034219 | 0.00085762 | 0 | 0 | 1 | 0.97212 | -0.19578 | 0.4 | 1 | 1.1 | 0.9
74 | 1 | 0.0017302 | 0.00043362 | 0 | 0 | 1 | 0.97198 | -0.19681 | 0.4 | 1 | 1.1 | 0.9
76 | 1 | 0.0031417 | 0.00078739 | 0 | 0 | 1 | 0.97195 | -0.19698 | 0.4 | 1 | 1.1 | 0.9

## generator_data
GEN_BUS | PG | QG | QMAX | QMIN | VG | MBASE | GEN_STATUS | PMAX | PMIN
47 | 0.23677 | 0.060027 | 10 | -10 | 1 | 100 | 1 | 10 | 0

## branch_data
F_BUS | T_BUS | BR_R | BR_X | BR_B | RATE_A | RATE_B | RATE_C | TAP | SHIFT | BR_STATUS | ANGMIN | ANGMAX | P_in | Q_in | P_out | Q_out
1 | 2 | 9.47 | 3.6423 | 9.5569e-09 | 0 | 0 | 0 | 0 | 0 | 1 | -90 | 90 | -0.0077126 | -0.001933 | 0.0077189 | 0.0019346
2 | 3 | 3.6501 | 1.4039 | 1.1051e-08 | 0 | 0 | 0 | 0 | 0 | 1 | -90 | 90 | -0.017389 | -0.0043582 | 0.017402 | 0.004362
3 | 4 | 1.7186 | 0.66101 | 5.2032e-09 | 0 | 0 | 0 | 0 | 0 | 1 | -90 | 90 | -0.017402 | -0.0043619 | 0.017407 | 0.0043637
47 | 48 | 0.48577 | 0.18683 | 1.4707e-09 | 0 | 0 | 0 | 0 | 0 | 1 | -90 | 90 | 0.1143 | 0.028965 | -0.11423 | -0.028939
47 | 42 | 12.0814 | 4.6467 | 3.6577e-08 | 0 | 0 | 0 | 0 | 0 | 1 | -90 | 90 | 0.1128 | 0.028637 | -0.11117 | -0.028011
47 | 45 | 10.4115 | 4.0044 | 1.0507e-08 | 0 | 0 | 0 | 0 | 0 | 1 | -90 | 90 | 0.0096741 | 0.0024248 | -0.0096637 | -0.0024219
48 | 81 | 2.0663 | 0.79473 | 6.2558e-09 | 0 | 0 | 0 | 0 | 0 | 1 | -90 | 90 | 0.11089 | 0.028103 | -0.11062 | -0.027999
42 | 41 | 1.3149 | 0.50571 | 3.9807e-09 | 0 | 0 | 0 | 0 | 0 | 1 | -90 | 90 | 0.11117 | 0.028011 | -0.11099 | -0.027943
45 | 46 | 0.85078 | 0.32722 | 8.5859e-10 | 0 | 0 | 0 | 0 | 0 | 1 | -90 | 90 | 0.0039889 | 0.00099965 | -0.0039888 | -0.00099968
4 | 17 | 0.43004 | 0.1654 | 1.302e-09 | 0 | 0 | 0 | 0 | 0 | 1 | -90 | 90 | -0.020971 | -0.0052568 | 0.020973 | 0.0052575
17 | 19 | 0.25741 | 0.099004 | 7.7932e-10 | 0 | 0 | 0 | 0 | 0 | 1 | -90 | 90 | -0.05119 | -0.012836 | 0.051198 | 0.012839
17 | 15 | 1.3087 | 0.50336 | 3.9623e-09 | 0 | 0 | 0 | 0 | 0 | 1 | -90 | 90 | 0.030217 | 0.0075783 | -0.030204 | -0.0075736
19 | 20 | 0.10901 | 0.041927 | 3.3003e-10 | 0 | 0 | 0 | 0 | 0 | 1 | -90 | 90 | -0.053326 | -0.013372 | 0.053329 | 0.013373
15 | 14 | 2.3539 | 0.90534 | 7.1265e-09 | 0 | 0 | 0 | 0 | 0 | 1 | -90 | 90 | 0.026253 | 0.0065835 | -0.026235 | -0.0065772
5 | 6 | 0.56675 | 0.21798 | 5.7195e-10 | 0 | 0 | 0 | 0 | 0 | 1 | -90 | 90 | 0.026521 | 0.00665 | -0.026516 | -0.0066483
5 | 7 | 1.1762 | 0.45237 | 1.1869e-09 | 0 | 0 | 0 | 0 | 0 | 1 | -90 | 90 | -0.028086 | -0.0070423 | 0.028097 | 0.0070462
6 | 8 | 1.5132 | 0.58201 | 1.5271e-09 | 0 | 0 | 0 | 0 | 0 | 1 | -90 | 90 | 0.023751 | 0.0059553 | -0.023742 | -0.0059517
7 | 9 | 2.1293 | 0.81895 | 2.1488e-09 | 0 | 0 | 0 | 0 | 0 | 1 | -90 | 90 | -0.028097 | -0.0070462 | 0.028116 | 0.0070532
8 | 53 | 0.97323 | 0.37432 | 9.8216e-10 | 0 | 0 | 0 | 0 | 0 | 1 | -90 | 90 | 0.021125 | 0.005296 | -0.02112 | -0.0052942
9 | 60 | 0.46504 | 0.17886 | 4.6931e-10 | 0 | 0 | 0 | 0 | 0 | 1 | -90 | 90 | -0.030733 | -0.0077092 | 0.030738 | 0.007711
53 | 51 | 2.4471 | 0.94121 | 2.4696e-09 | 0 | 0 | 0 | 0 | 0 | 1 | -90 | 90 | 0.017878 | 0.0044815 | -0.017869 | -0.0044784
60 | 58 | 1.5101 | 0.58081 | 1.524e-09 | 0 | 0 | 0 | 0 | 0 | 1 | -90 | 90 | -0.033504 | -0.0084043 | 0.033523 | 0.0084114
51 | 52 | 3.4864 | 1.3409 | 3.5184e-09 | 0 | 0 | 0 | 0 | 0 | 1 | -90 | 90 | 0.014879 | 0.003729 | -0.01487 | -0.003726
58 | 61 | 2.352 | 0.9046 | 2.3735e-09 | 0 | 0 | 0 | 0 | 0 | 1 | -90 | 90 | 0.011907 | 0.0029834 | -0.011903 | -0.0029822
58 | 57 | 4.1703 | 1.6039 | 4.2085e-09 | 0 | 0 | 0 | 0 | 0 | 1 | -90 | 90 | -0.049435 | -0.012399 | 0.049549 | 0.012442
10 | 54 | 14.719 | 5.6611 | 1.4854e-08 | 0 | 0 | 0 | 0 | 0 | 1 | -90 | 90 | -0.0027541 | -0.00069028 | 0.0027554 | 0.00068936
54 | 52 | 1.7406 | 0.66945 | 1.7566e-09 | 0 | 0 | 0 | 0 | 0 | 1 | -90 | 90 | -0.011878 | -0.0029757 | 0.011881 | 0.0029766
11 | 12 | 1.4837 | 0.57064 | 1.4973e-09 | 0 | 0 | 0 | 0 | 0 | 1 | -90 | 90 | -0.015202 | -0.0038112 | 0.015206 | 0.0038125
11 | 13 | 3.644 | 1.4015 | 3.6774e-09 | 0 | 0 | 0 | 0 | 0 | 1 | -90 | 90 | 0.015202 | 0.0038112 | -0.015193 | -0.0038079
12 | 49 | 4.6985 | 1.8071 | 4.7416e-09 | 0 | 0 | 0 | 0 | 0 | 1 | -90 | 90 | -0.018748 | -0.0047001 | 0.018766 | 0.0047068
13 | 75 | 1.5427 | 0.59336 | 1.5569e-09 | 0 | 0 | 0 | 0 | 0 | 1 | -90 | 90 | 0.012807 | 0.00321 | -0.012805 | -0.0032091
49 | 50 | 2.4786 | 0.95332 | 2.5014e-09 | 0 | 0 | 0 | 0 | 0 | 1 | -90 | 90 | -0.022581 | -0.0056629 | 0.022595 | 0.0056681
75 | 73 | 0.5572 | 0.21431 | 5.6231e-10 | 0 | 0 | 0 | 0 | 0 | 1 | -90 | 90 | 0.010861 | 0.002722 | -0.010861 | -0.0027218
50 | 56 | 1.0889 | 0.41882 | 1.0989e-09 | 0 | 0 | 0 | 0 | 0 | 1 | -90 | 90 | -0.025503 | -0.0063969 | 0.025511 | 0.0063998
73 | 72 | 1.9326 | 0.74332 | 1.9504e-09 | 0 | 0 | 0 | 0 | 0 | 1 | -90 | 90 | 0.0082959 | 0.002079 | -0.0082944 | -0.0020786
14 | 16 | 5.0647 | 1.948 | 5.1112e-09 | 0 | 0 | 0 | 0 | 0 | 1 | -90 | 90 | 0.017378 | 0.0043572 | -0.01736 | -0.0043511
16 | 18 | 0.15512 | 0.059662 | 1.5654e-10 | 0 | 0 | 0 | 0 | 0 | 1 | -90 | 90 | 0.0058945 | 0.0014774 | -0.0058945 | -0.0014773
20 | 21 | 0.72436 | 0.2786 | 2.193e-09 | 0 | 0 | 0 | 0 | 0 | 1 | -90 | 90 | -0.056804 | -0.014244 | 0.056831 | 0.014254
21 | 22 | 0.63339 | 0.24361 | 1.9176e-09 | 0 | 0 | 0 | 0 | 0 | 1 | -90 | 90 | -0.059741 | -0.014984 | 0.059766 | 0.014993
22 | 23 | 0.057056 | 0.021944 | 1.7274e-10 | 0 | 0 | 0 | 0 | 0 | 1 | -90 | 90 | -0.062317 | -0.015632 | 0.062319 | 0.015633
23 | 24 | 1.052 | 0.4046 | 3.1849e-09 | 0 | 0 | 0 | 0 | 0 | 1 | -90 | 90 | -0.064772 | -0.016248 | 0.064822 | 0.016267
24 | 25 | 1.1009 | 0.42344 | 3.3331e-09 | 0 | 0 | 0 | 0 | 0 | 1 | -90 | 90 | -0.070126 | -0.017596 | 0.070187 | 0.017619
25 | 26 | 1.3481 | 0.51852 | 4.0815e-09 | 0 | 0 | 0 | 0 | 0 | 1 | -90 | 90 | -0.070187 | -0.017619 | 0.070261 | 0.017647
26 | 27 | 0.94129 | 0.36204 | 2.8498e-09 | 0 | 0 | 0 | 0 | 0 | 1 | -90 | 90 | -0.074597 | -0.018734 | 0.074655 | 0.018756
27 | 28 | 2.3889 | 0.91879 | 7.2324e-09 | 0 | 0 | 0 | 0 | 0 | 1 | -90 | 90 | -0.084354 | -0.021187 | 0.084543 | 0.021259
28 | 29 | 2.4239 | 0.93227 | 2.4461e-09 | 0 | 0 | 0 | 0 | 0 | 1 | -90 | 90 | 0.0147 | 0.0036844 | -0.014694 | -0.0036824
28 | 30 | 0.59456 | 0.22868 | 1.8e-09 | 0 | 0 | 0 | 0 | 0 | 1 | -90 | 90 | -0.099243 | -0.024943 | 0.099308 | 0.024968
29 | 37 | 0.031247 | 0.012018 | 3.1534e-11 | 0 | 0 | 0 | 0 | 0 | 1 | -90 | 90 | 0.013411 | 0.0033608 | -0.013411 | -0.0033608
30 | 43 | 0.90908 | 0.34964 | 2.7523e-09 | 0 | 0 | 0 | 0 | 0 | 1 | -90 | 90 | -0.10147 | -0.02551 | 0.10158 | 0.02555
37 | 36 | 1.32 | 0.5077 | 1.3321e-09 | 0 | 0 | 0 | 0 | 0 | 1 | -90 | 90 | 0.01155 | 0.0028942 | -0.011548 | -0.0028936
43 | 44 | 1.3009 | 0.50034 | 1.3128e-09 | 0 | 0 | 0 | 0 | 0 | 1 | -90 | 90 | 0.0054572 | 0.0013661 | -0.0054568 | -0.001366
43 | 41 | 2.0959 | 0.8061 | 6.3453e-09 | 0 | 0 | 0 | 0 | 0 | 1 | -90 | 90 | -0.1084 | -0.027258 | 0.10867 | 0.027362
36 | 35 | 2.5836 | 0.99371 | 2.6074e-09 | 0 | 0 | 0 | 0 | 0 | 1 | -90 | 90 | 0.010875 | 0.002725 | -0.010871 | -0.0027239
44 | 40 | 1.3451 | 0.51733 | 1.3574e-09 | 0 | 0 | 0 | 0 | 0 | 1 | -90 | 90 | 0.0039878 | 0.00099786 | -0.0039876 | -0.0009979
31 | 32 | 1.6031 | 0.61659 | 1.6178e-09 | 0 | 0 | 0 | 0 | 0 | 1 | -90 | 90 | -0.0020916 | -0.00052422 | 0.0020917 | 0.00052409
32 | 33 | 2.69 | 1.0346 | 2.7147e-09 | 0 | 0 | 0 | 0 | 0 | 1 | -90 | 90 | -0.0037206 | -0.00093235 | 0.003721 | 0.00093225
33 | 34 | 3.6782 | 1.4147 | 3.712e-09 | 0 | 0 | 0 | 0 | 0 | 1 | -90 | 90 | -0.0054116 | -0.001356 | 0.0054128 | 0.0013561
34 | 35 | 6.9243 | 2.6632 | 6.9878e-09 | 0 | 0 | 0 | 0 | 0 | 1 | -90 | 90 | -0.0067015 | -0.001679 | 0.006705 | 0.0016797
38 | 39 | 8.823 | 3.3935 | 8.904e-09 | 0 | 0 | 0 | 0 | 0 | 1 | -90 | 90 | -0.0021302 | -0.0005339 | 0.0021307 | 0.00053321
39 | 40 | 7.7446 | 2.9787 | 7.8156e-09 | 0 | 0 | 0 | 0 | 0 | 1 | -90 | 90 | -0.0021307 | -0.00053321 | 0.0021311 | 0.00053261
81 | 78 | 0.35893 | 0.13805 | 1.0867e-09 | 0 | 0 | 0 | 0 | 0 | 1 | -90 | 90 | 0.1069 | 0.027066 | -0.10685 | -0.027049
78 | 77 | 1.7315 | 0.66598 | 1.7474e-09 | 0 | 0 | 0 | 0 | 0 | 1 | -90 | 90 | 0.0030401 | 0.00076177 | -0.0030399 | -0.00076187
78 | 71 | 2.2469 | 0.8642 | 4.5351e-09 | 0 | 0 | 0 | 0 | 0 | 1 | -90 | 90 | 0.10381 | 0.026288 | -0.10355 | -0.026188
56 | 55 | 0.36331 | 0.13973 | 3.6664e-10 | 0 | 0 | 0 | 0 | 0 | 1 | -90 | 90 | -0.027777 | -0.0069678 | 0.02778 | 0.006969
55 | 57 | 5.4278 | 2.0876 | 5.4776e-09 | 0 | 0 | 0 | 0 | 0 | 1 | -90 | 90 | -0.031023 | -0.0077816 | 0.031081 | 0.0078035
57 | 59 | 2.2291 | 0.85736 | 2.2496e-09 | 0 | 0 | 0 | 0 | 0 | 1 | -90 | 90 | -0.08063 | -0.020246 | 0.080792 | 0.020307
59 | 67 | 0.95816 | 0.36852 | 9.6695e-10 | 0 | 0 | 0 | 0 | 0 | 1 | -90 | 90 | -0.083831 | -0.021069 | 0.083905 | 0.021098
61 | 66 | 5.7663 | 2.2178 | 5.8192e-09 | 0 | 0 | 0 | 0 | 0 | 1 | -90 | 90 | 0.0028437 | 0.00071222 | -0.0028431 | -0.00071258
61 | 63 | 1.886 | 0.72538 | 1.9033e-09 | 0 | 0 | 0 | 0 | 0 | 1 | -90 | 90 | 0.0090597 | 0.00227 | -0.009058 | -0.0022695
67 | 68 | 1.1465 | 0.44097 | 1.157e-09 | 0 | 0 | 0 | 0 | 0 | 1 | -90 | 90 | -0.088636 | -0.022283 | 0.088736 | 0.022321
63 | 62 | 0.28054 | 0.1079 | 2.8311e-10 | 0 | 0 | 0 | 0 | 0 | 1 | -90 | 90 | 0.0077914 | 0.0019521 | -0.0077912 | -0.001952
68 | 69 | 0.7743 | 0.29781 | 7.814e-10 | 0 | 0 | 0 | 0 | 0 | 1 | -90 | 90 | -0.09109 | -0.022911 | 0.091161 | 0.022939
62 | 64 | 5.3043 | 2.0401 | 5.353e-09 | 0 | 0 | 0 | 0 | 0 | 1 | -90 | 90 | 0.0047172 | 0.0011816 | -0.0047159 | -0.0011816
64 | 65 | 5.6815 | 2.1852 | 5.7337e-09 | 0 | 0 | 0 | 0 | 0 | 1 | -90 | 90 | 0.0047159 | 0.0011816 | -0.0047144 | -0.0011816
69 | 70 | 6.6753 | 2.5674 | 6.7365e-09 | 0 | 0 | 0 | 0 | 0 | 1 | -90 | 90 | -0.094117 | -0.023679 | 0.094769 | 0.023929
70 | 71 | 4.3072 | 1.6566 | 4.3467e-09 | 0 | 0 | 0 | 0 | 0 | 1 | -90 | 90 | -0.096669 | -0.024405 | 0.097107 | 0.024573
71 | 79 | 4.7016 | 1.8083 | 4.7447e-09 | 0 | 0 | 0 | 0 | 0 | 1 | -90 | 90 | 0.0064454 | 0.0016151 | -0.0064433 | -0.0016148
79 | 80 | 0.62097 | 0.23884 | 6.2667e-10 | 0 | 0 | 0 | 0 | 0 | 1 | -90 | 90 | 0.0034072 | 0.00085388 | -0.0034071 | -0.00085391
72 | 74 | 2.583 | 0.99348 | 2.6068e-09 | 0 | 0 | 0 | 0 | 0 | 1 | -90 | 90 | 0.0048725 | 0.001221 | -0.0048718 | -0.001221
74 | 76 | 0.68503 | 0.26347 | 6.9132e-10 | 0 | 0 | 0 | 0 | 0 | 1 | -90 | 90 | 0.0031417 | 0.00078736 | -0.0031417 | -0.0007874