## bus_data
BUS_I | BUS_TYPE | Pd | Qd | Gs | Bs | area | Vm | Va | baseKV | zone | Vmax | Vmin
1 | 1 | 0.0060262 | 0.0015103 | 0 | 0 | 1 | 0.9855 | -0.10157 | 0.4 | 1 | 1.1 | 0.9
2 | 1 | 0 | 0 | 0 | 0 | 1 | 0.98571 | -0.10013 | 0.4 | 1 | 1.1 | 0.9
3 | 1 | 0 | 0 | 0 | 0 | 1 | 0.98684 | -0.092076 | 0.4 | 1 | 1.1 | 0.9
17 | 1 | 0.0053979 | 0.0013528 | 0 | 0 | 1 | 0.98745 | -0.08776 | 0.4 | 1 | 1.1 | 0.9
16 | 1 | 0.0036263 | 0.00090884 | 0 | 0 | 1 | 0.98805 | -0.083499 | 0.4 | 1 | 1.1 | 0.9
5 | 1 | 0.069864 | 0.01751 | 0 | 0 | 1 | 0.97826 | -0.15252 | 0.4 | 1 | 1.1 | 0.9
6 | 1 | 0 | 0 | 0 | 0 | 1 | 0.98628 | -0.095545 | 0.4 | 1 | 1.1 | 0.9
7 | 1 | 0.0054584 | 0.001368 | 0 | 0 | 1 | 0.97768 | -0.15662 | 0.4 | 1 | 1.1 | 0.9
8 | 1 | 0 | 0 | 0 | 0 | 1 | 0.99269 | -0.050721 | 0.4 | 1 | 1.1 | 0.9
12 | 3 | 0.02276 | 0.0057041 | 0 | 0 | 1 | 1 | 0 | 0.4 | 1 | 1.1 | 0.9
9 | 1 | 0.042801 | 0.010727 | 0 | 0 | 1 | 0.99015 | -0.068598 | 0.4 | 1 | 1.1 | 0.9
13 | 1 | 0.0033803 | 0.00084719 | 0 | 0 | 1 | 0.99985 | -0.0010565 | 0.4 | 1 | 1.1 | 0.9
10 | 1 | 0.0024347 | 0.00061018 | 0 | 0 | 1 | 0.98978 | -0.07122 | 0.4 | 1 | 1.1 | 0.9
11 | 1 | 0.0019255 | 0.00048259 | 0 | 0 | 1 | 0.98907 | -0.076269 | 0.4 | 1 | 1.1 | 0.9
15 | 1 | 0 | 0 | 0 | 0 | 1 | 0.98868 | -0.079023 | 0.4 | 1 | 1.1 | 0.9
14 | 1 | 0.0043449 | 0.0010889 | 0 | 0 | 1 | 0.99968 | -0.0022237 | 0.4 | 1 | 1.1 | 0.9

## generator_data
GEN_BUS | PG | QG | QMAX | QMIN | VG | MBASE | GEN_STATUS | PMAX | PMIN
12 | 0.1703 | 0.042977 | 10 | -10 | 1 | 100 | 1 | 10 | 0

## branch_data
F_BUS | T_BUS | BR_R | BR_X | BR_B | RATE_A | RATE_B | RATE_C | TAP | SHIFT | BR_STATUS | ANGMIN | ANGMAX | P_in | Q_in | P_out | Q_out
1 | 2 | 3.0289 | 1.1649 | 3.0567e-09 | 0 | 0 | 0 | 0 | 0 | 1 | -90 | 90 | -0.0060262 | -0.0015103 | 0.0060274 | 0.0015105
2 | 3 | 16.9123 | 6.5047 | 1.7068e-08 | 0 | 0 | 0 | 0 | 0 | 1 | -90 | 90 | -0.0060274 | -0.0015105 | 0.0060341 | 0.0015114
3 | 17 | 9.0625 | 3.4856 | 9.1456e-09 | 0 | 0 | 0 | 0 | 0 | 1 | -90 | 90 | -0.0060341 | -0.0015114 | 0.0060377 | 0.0015119
17 | 16 | 4.7307 | 1.8195 | 4.7741e-09 | 0 | 0 | 0 | 0 | 0 | 1 | -90 | 90 | -0.011436 | -0.0028647 | 0.011442 | 0.0028669
16 | 15 | 3.7775 | 1.4529 | 3.8121e-09 | 0 | 0 | 0 | 0 | 0 | 1 | -90 | 90 | -0.015069 | -0.0037757 | 0.015078 | 0.0037789
5 | 6 | 9.5054 | 3.6559 | 9.5926e-09 | 0 | 0 | 0 | 0 | 0 | 1 | -90 | 90 | -0.075325 | -0.018878 | 0.075924 | 0.019107
5 | 7 | 9.3606 | 3.6002 | 9.4464e-09 | 0 | 0 | 0 | 0 | 0 | 1 | -90 | 90 | 0.0054615 | 0.0013683 | -0.0054584 | -0.001368
6 | 8 | 7.5876 | 2.9183 | 7.6572e-09 | 0 | 0 | 0 | 0 | 0 | 1 | -90 | 90 | -0.075924 | -0.019107 | 0.076402 | 0.01929
8 | 12 | 4.7666 | 1.8333 | 9.6206e-09 | 0 | 0 | 0 | 0 | 0 | 1 | -90 | 90 | -0.13882 | -0.034957 | 0.13981 | 0.035337
8 | 9 | 3.6769 | 1.4142 | 3.7107e-09 | 0 | 0 | 0 | 0 | 0 | 1 | -90 | 90 | 0.062419 | 0.015666 | -0.062264 | -0.015607
12 | 13 | 1.7804 | 0.68476 | 1.7967e-09 | 0 | 0 | 0 | 0 | 0 | 1 | -90 | 90 | 0.007727 | 0.0019363 | -0.0077259 | -0.001936
9 | 10 | 1.7214 | 0.66208 | 1.7372e-09 | 0 | 0 | 0 | 0 | 0 | 1 | -90 | 90 | 0.019463 | 0.0048804 | -0.019456 | -0.0048779
13 | 14 | 3.4964 | 1.3448 | 3.5285e-09 | 0 | 0 | 0 | 0 | 0 | 1 | -90 | 90 | 0.0043456 | 0.0010888 | -0.0043449 | -0.0010889
10 | 11 | 3.7862 | 1.4562 | 3.821e-09 | 0 | 0 | 0 | 0 | 0 | 1 | -90 | 90 | 0.017021 | 0.0042677 | -0.017009 | -0.0042635
11 | 15 | 2.3266 | 0.89484 | 2.3479e-09 | 0 | 0 | 0 | 0 | 0 | 1 | -90 | 90 | 0.015084 | 0.0037809 | -0.015078 | -0.0037789