## bus_data
BUS_I | BUS_TYPE | Pd | Qd | Gs | Bs | area | Vm | Va | baseKV | zone | Vmax | Vmin
1 | 1 | 0.012933 | 0.0032413 | 0 | 0 | 1 | 0.98008 | -0.13978 | 0.4 | 1 | 1.1 | 0.9
2 | 1 | 0.024163 | 0.0060558 | 0 | 0 | 1 | 0.9802 | -0.13897 | 0.4 | 1 | 1.1 | 0.9
3 | 1 | 0.0043844 | 0.0010988 | 0 | 0 | 1 | 0.97958 | -0.14339 | 0.4 | 1 | 1.1 | 0.9
4 | 1 | 0 | 0 | 0 | 0 | 1 | 0.98143 | -0.13017 | 0.4 | 1 | 1.1 | 0.9
5 | 1 | 0.0019391 | 0.00048599 | 0 | 0 | 1 | 0.97923 | -0.14584 | 0.4 | 1 | 1.1 | 0.9
48 | 1 | 0.0054129 | 0.0013566 | 0 | 0 | 1 | 0.98187 | -0.12706 | 0.4 | 1 | 1.1 | 0.9
19 | 1 | 0.0023417 | 0.00058689 | 0 | 0 | 1 | 0.9792 | -0.14611 | 0.4 | 1 | 1.1 | 0.9
47 | 1 | 0.0090567 | 0.0022698 | 0 | 0 | 1 | 0.98198 | -0.12627 | 0.4 | 1 | 1.1 | 0.9
17 | 1 | 0 | 0 | 0 | 0 | 1 | 0.97868 | -0.1498 | 0.4 | 1 | 1.1 | 0.9
6 | 1 | 0.013189 | 0.0033054 | 0 | 0 | 1 | 0.98692 | -0.091252 | 0.4 | 1 | 1.1 | 0.9
7 | 1 | 0.013351 | 0.003346 | 0 | 0 | 1 | 0.98527 | -0.10294 | 0.4 | 1 | 1.1 | 0.9
8 | 1 | 0.0059074 | 0.0014805 | 0 | 0 | 1 | 0.98805 | -0.083257 | 0.4 | 1 | 1.1 | 0.9
9 | 1 | 0.010132 | 0.0025394 | 0 | 0 | 1 | 0.98324 | -0.11727 | 0.4 | 1 | 1.1 | 0.9
10 | 1 | 0.0061661 | 0.0015454 | 0 | 0 | 1 | 0.98834 | -0.081258 | 0.4 | 1 | 1.1 | 0.9
11 | 1 | 0.006476 | 0.001623 | 0 | 0 | 1 | 0.98836 | -0.081123 | 0.4 | 1 | 1.1 | 0.9
12 | 1 | 0 | 0 | 0 | 0 | 1 | 0.99073 | -0.06442 | 0.4 | 1 | 1.1 | 0.9
13 | 1 | 0 | 0 | 0 | 0 | 1 | 0.99146 | -0.059308 | 0.4 | 1 | 1.1 | 0.9
46 | 1 | 0.0043635 | 0.0010936 | 0 | 0 | 1 | 0.99411 | -0.040851 | 0.4 | 1 | 1.1 | 0.9
45 | 1 | 0 | 0 | 0 | 0 | 1 | 0.99642 | -0.02477 | 0.4 | 1 | 1.1 | 0.9
14 | 1 | 0.0025036 | 0.00062746 | 0 | 0 | 1 | 0.97784 | -0.15579 | 0.4 | 1 | 1.1 | 0.9
15 | 1 | 0.0037775 | 0.00094674 | 0 | 0 | 1 | 0.9782 | -0.1532 | 0.4 | 1 | 1.1 | 0.9
16 | 1 | 0.0037592 | 0.00094215 | 0 | 0 | 1 | 0.97754 | -0.15793 | 0.4 | 1 | 1.1 | 0.9
18 | 1 | 0.0033487 | 0.00083926 | 0 | 0 | 1 | 0.97743 | -0.15873 | 0.4 | 1 | 1.1 | 0.9
21 | 1 | 0.0032871 | 0.00082382 | 0 | 0 | 1 | 0.99685 | -0.021935 | 0.4 | 1 | 1.1 | 0.9
22 | 1 | 0 | 0 | 0 | 0 | 1 | 0.99694 | -0.021334 | 0.4 | 1 | 1.1 | 0.9
23 | 1 | 0.0032909 | 0.00082477 | 0 | 0 | 1 | 0.99687 | -0.02183 | 0.4 | 1 | 1.1 | 0.9
24 | 1 | 0.0030349 | 0.00076063 | 0 | 0 | 1 | 0.99686 | -0.021911 | 0.4 | 1 | 1.1 | 0.9
40 | 1 | 0.001282 | 0.00032129 | 0 | 0 | 1 | 0.99769 | -0.016081 | 0.4 | 1 | 1.1 | 0.9
38 | 1 | 0 | 0 | 0 | 0 | 1 | 0.99829 | -0.011888 | 0.4 | 1 | 1.1 | 0.9
41 | 1 | 0.0024479 | 0.00061351 | 0 | 0 | 1 | 0.99679 | -0.022406 | 0.4 | 1 | 1.1 | 0.9
37 | 1 | 0.0024539 | 0.000615 | 0 | 0 | 1 | 0.99823 | -0.012275 | 0.4 | 1 | 1.1 | 0.9
25 | 1 | 0.0032087 | 0.00080419 | 0 | 0 | 1 | 0.99735 | -0.018583 | 0.4 | 1 | 1.1 | 0.9
26 | 1 | 0.0053172 | 0.0013326 | 0 | 0 | 1 | 0.99766 | -0.016393 | 0.4 | 1 | 1.1 | 0.9
27 | 1 | 0.0090927 | 0.0022788 | 0 | 0 | 1 | 0.997 | -0.02104 | 0.4 | 1 | 1.1 | 0.9
28 | 1 | 0.019701 | 0.0049375 | 0 | 0 | 1 | 0.99782 | -0.015242 | 0.4 | 1 | 1.1 | 0.9
29 | 1 | 0.0047347 | 0.0011866 | 0 | 0 | 1 | 0.9968 | -0.022458 | 0.4 | 1 | 1.1 | 0.9
31 | 1 | 0 | 0 | 0 | 0 | 1 | 0.99821 | -0.012514 | 0.4 | 1 | 1.1 | 0.9
33 | 1 | 0 | 0 | 0 | 0 | 1 | 0.99915 | -0.0059282 | 0.4 | 1 | 1.1 | 0.9
30 | 1 | 0.0043415 | 0.0010881 | 0 | 0 | 1 | 0.99802 | -0.013892 | 0.4 | 1 | 1.1 | 0.9
32 | 1 | 0.0057048 | 0.0014298 | 0 | 0 | 1 | 0.99791 | -0.014599 | 0.4 | 1 | 1.1 | 0.9
36 | 3 | 0.0068746 | 0.0017229 | 0 | 0 | 1 | 1 | 0 | 0.4 | 1 | 1.1 | 0.9
34 | 1 | 0.0031168 | 0.00078113 | 0 | 0 | 1 | 0.999 | -0.0069721 | 0.4 | 1 | 1.1 | 0.9
39 | 1 | 0 | 0 | 0 | 0 | 1 | 0.99873 | -0.0088068 | 0.4 | 1 | 1.1 | 0.9
35 | 1 | 0.0054289 | 0.0013606 | 0 | 0 | 1 | 0.99896 | -0.0072834 | 0.4 | 1 | 1.1 | 0.9
43 | 1 | 0.0059265 | 0.0014853 | 0 | 0 | 1 | 0.99613 | -0.026828 | 0.4 | 1 | 1.1 | 0.9
44 | 1 | 0.0075543 | 0.0018933 | 0 | 0 | 1 | 0.99604 | -0.027417 | 0.4 | 1 | 1.1 | 0.9

## generator_data
GEN_BUS | PG | QG | QMAX | QMIN | VG | MBASE | GEN_STATUS | PMAX | PMIN
36 | 0.23246 | 0.058579 | 10 | -10 | 1 | 100 | 1 | 10 | 0

## branch_data
F_BUS | T_BUS | BR_R | BR_X | BR_B | RATE_A | RATE_B | RATE_C | TAP | SHIFT | BR_STATUS | ANGMIN | ANGMAX | P_in | Q_in | P_out | Q_out
1 | 2 | 0.28928 | 0.11126 | 2.9194e-10 | 0 | 0 | 0 | 0 | 0 | 1 | -90 | 90 | -0.035024 | -0.0087807 | 0.035027 | 0.0087822
1 | 3 | 2.0461 | 0.78698 | 2.0649e-09 | 0 | 0 | 0 | 0 | 0 | 1 | -90 | 90 | 0.022091 | 0.0055395 | -0.02208 | -0.0055354
2 | 4 | 1.8644 | 0.71706 | 1.8815e-09 | 0 | 0 | 0 | 0 | 0 | 1 | -90 | 90 | -0.05919 | -0.014838 | 0.059262 | 0.014866
3 | 5 | 1.7311 | 0.66581 | 1.747e-09 | 0 | 0 | 0 | 0 | 0 | 1 | -90 | 90 | 0.017695 | 0.0044366 | -0.017689 | -0.0044344
4 | 48 | 0.65914 | 0.25352 | 6.6519e-10 | 0 | 0 | 0 | 0 | 0 | 1 | -90 | 90 | -0.059262 | -0.014866 | 0.059288 | 0.014875
5 | 19 | 0.21986 | 0.084563 | 2.2188e-10 | 0 | 0 | 0 | 0 | 0 | 1 | -90 | 90 | 0.01575 | 0.0039484 | -0.01575 | -0.0039482
48 | 47 | 0.15349 | 0.059034 | 1.549e-10 | 0 | 0 | 0 | 0 | 0 | 1 | -90 | 90 | -0.064701 | -0.016232 | 0.064708 | 0.016235
19 | 17 | 3.4362 | 1.3216 | 3.4678e-09 | 0 | 0 | 0 | 0 | 0 | 1 | -90 | 90 | 0.013408 | 0.0033613 | -0.013401 | -0.003359
47 | 9 | 1.537 | 0.59114 | 1.5511e-09 | 0 | 0 | 0 | 0 | 0 | 1 | -90 | 90 | -0.073764 | -0.018504 | 0.073857 | 0.01854
17 | 15 | 3.1639 | 1.2169 | 3.193e-09 | 0 | 0 | 0 | 0 | 0 | 1 | -90 | 90 | 0.013401 | 0.003359 | -0.013395 | -0.0033569
6 | 7 | 1.524 | 0.58615 | 1.538e-09 | 0 | 0 | 0 | 0 | 0 | 1 | -90 | 90 | 0.097666 | 0.02455 | -0.097507 | -0.024489
6 | 8 | 0.9205 | 0.35404 | 1.8579e-09 | 0 | 0 | 0 | 0 | 0 | 1 | -90 | 90 | -0.11085 | -0.027856 | 0.11098 | 0.027903
7 | 9 | 2.159 | 0.83038 | 2.1788e-09 | 0 | 0 | 0 | 0 | 0 | 1 | -90 | 90 | 0.084156 | 0.021143 | -0.083989 | -0.021079
8 | 10 | 0.21884 | 0.08417 | 4.417e-10 | 0 | 0 | 0 | 0 | 0 | 1 | -90 | 90 | -0.11689 | -0.029383 | 0.11692 | 0.029396
10 | 11 | 0.013999 | 0.0053842 | 2.8255e-11 | 0 | 0 | 0 | 0 | 0 | 1 | -90 | 90 | -0.12308 | -0.030941 | 0.12309 | 0.030942
11 | 12 | 1.6533 | 0.63587 | 3.3369e-09 | 0 | 0 | 0 | 0 | 0 | 1 | -90 | 90 | -0.12956 | -0.032565 | 0.12986 | 0.032681
12 | 13 | 0.50752 | 0.1952 | 1.0244e-09 | 0 | 0 | 0 | 0 | 0 | 1 | -90 | 90 | -0.12986 | -0.032681 | 0.12996 | 0.032717
13 | 46 | 1.8388 | 0.70724 | 3.7114e-09 | 0 | 0 | 0 | 0 | 0 | 1 | -90 | 90 | -0.12996 | -0.032716 | 0.13029 | 0.032845
46 | 45 | 1.5572 | 0.59893 | 3.143e-09 | 0 | 0 | 0 | 0 | 0 | 1 | -90 | 90 | -0.13466 | -0.033939 | 0.13496 | 0.034055
45 | 43 | 1.9735 | 0.75905 | 1.9916e-09 | 0 | 0 | 0 | 0 | 0 | 1 | -90 | 90 | 0.013485 | 0.00338 | -0.013481 | -0.0033787
45 | 39 | 1.4104 | 0.54245 | 2.8466e-09 | 0 | 0 | 0 | 0 | 0 | 1 | -90 | 90 | -0.14845 | -0.037435 | 0.14878 | 0.037563
14 | 15 | 3.3579 | 1.2915 | 3.3887e-09 | 0 | 0 | 0 | 0 | 0 | 1 | -90 | 90 | -0.0096138 | -0.0024092 | 0.0096173 | 0.0024102
14 | 16 | 3.7372 | 1.4374 | 3.7715e-09 | 0 | 0 | 0 | 0 | 0 | 1 | -90 | 90 | 0.0071103 | 0.0017817 | -0.0071082 | -0.0017813
16 | 18 | 2.9658 | 1.1407 | 2.9931e-09 | 0 | 0 | 0 | 0 | 0 | 1 | -90 | 90 | 0.003349 | 0.00083911 | -0.0033486 | -0.00083926
21 | 22 | 2.3663 | 0.91013 | 2.3881e-09 | 0 | 0 | 0 | 0 | 0 | 1 | -90 | 90 | -0.0032871 | -0.00082382 | 0.0032873 | 0.00082369
22 | 23 | 1.1192 | 0.43047 | 1.1295e-09 | 0 | 0 | 0 | 0 | 0 | 1 | -90 | 90 | 0.0057394 | 0.0014381 | -0.005739 | -0.001438
22 | 24 | 2.461 | 0.94655 | 2.4836e-09 | 0 | 0 | 0 | 0 | 0 | 1 | -90 | 90 | 0.0030352 | 0.00076048 | -0.0030349 | -0.00076063
22 | 40 | 5.6381 | 2.1685 | 5.6898e-09 | 0 | 0 | 0 | 0 | 0 | 1 | -90 | 90 | -0.012062 | -0.0030222 | 0.012071 | 0.0030251
23 | 41 | 3.043 | 1.1704 | 3.0709e-09 | 0 | 0 | 0 | 0 | 0 | 1 | -90 | 90 | 0.0024481 | 0.00061328 | -0.0024479 | -0.00061351
40 | 38 | 4.0739 | 1.5669 | 4.1113e-09 | 0 | 0 | 0 | 0 | 0 | 1 | -90 | 90 | -0.013353 | -0.0033463 | 0.01336 | 0.0033489
38 | 37 | 2.0507 | 0.78872 | 2.0695e-09 | 0 | 0 | 0 | 0 | 0 | 1 | -90 | 90 | 0.002454 | 0.00061484 | -0.0024539 | -0.000615
38 | 39 | 2.5302 | 0.97315 | 2.5534e-09 | 0 | 0 | 0 | 0 | 0 | 1 | -90 | 90 | -0.015814 | -0.0039638 | 0.015821 | 0.0039661
25 | 26 | 1.6659 | 0.64072 | 1.6812e-09 | 0 | 0 | 0 | 0 | 0 | 1 | -90 | 90 | -0.017042 | -0.0042712 | 0.017047 | 0.004273
25 | 27 | 2.3006 | 0.88486 | 2.3217e-09 | 0 | 0 | 0 | 0 | 0 | 1 | -90 | 90 | 0.013833 | 0.003467 | -0.013828 | -0.0034655
26 | 28 | 0.66695 | 0.25652 | 6.7307e-10 | 0 | 0 | 0 | 0 | 0 | 1 | -90 | 90 | -0.022364 | -0.0056057 | 0.022368 | 0.005607
27 | 29 | 3.8767 | 1.491 | 3.9123e-09 | 0 | 0 | 0 | 0 | 0 | 1 | -90 | 90 | 0.0047357 | 0.0011866 | -0.0047347 | -0.0011866
28 | 31 | 0.84155 | 0.32367 | 8.4927e-10 | 0 | 0 | 0 | 0 | 0 | 1 | -90 | 90 | -0.042069 | -0.010545 | 0.042085 | 0.010551
31 | 33 | 1.6419 | 0.6315 | 1.657e-09 | 0 | 0 | 0 | 0 | 0 | 1 | -90 | 90 | -0.052133 | -0.013069 | 0.052181 | 0.013087
31 | 30 | 1.7793 | 0.68434 | 1.7956e-09 | 0 | 0 | 0 | 0 | 0 | 1 | -90 | 90 | 0.010049 | 0.0025184 | -0.010047 | -0.0025179
33 | 36 | 1.2719 | 0.4892 | 1.2836e-09 | 0 | 0 | 0 | 0 | 0 | 1 | -90 | 90 | -0.060728 | -0.015229 | 0.060778 | 0.015248
33 | 34 | 1.5879 | 0.61074 | 1.6025e-09 | 0 | 0 | 0 | 0 | 0 | 1 | -90 | 90 | 0.0085471 | 0.0021421 | -0.0085459 | -0.0021418
30 | 32 | 1.6081 | 0.61851 | 1.6229e-09 | 0 | 0 | 0 | 0 | 0 | 1 | -90 | 90 | 0.0057053 | 0.0014298 | -0.0057048 | -0.0014298
36 | 39 | 0.70488 | 0.27111 | 1.4227e-09 | 0 | 0 | 0 | 0 | 0 | 1 | -90 | 90 | 0.1648 | 0.041608 | -0.1646 | -0.041529
34 | 35 | 0.7454 | 0.28669 | 7.5224e-10 | 0 | 0 | 0 | 0 | 0 | 1 | -90 | 90 | 0.0054291 | 0.0013606 | -0.0054289 | -0.0013606
43 | 44 | 1.0075 | 0.38749 | 1.0167e-09 | 0 | 0 | 0 | 0 | 0 | 1 | -90 | 90 | 0.0075549 | 0.0018934 | -0.0075543 | -0.0018933