## bus_data
BUS_I | BUS_TYPE | Pd | Qd | Gs | Bs | area | Vm | Va | baseKV | zone | Vmax | Vmin
1 | 1 | 0.013931 | 0.0034915 | 0 | 0 | 1 | 0.99452 | -0.038228 | 0.4 | 1 | 1.1 | 0.9
2 | 1 | 0.00044399 | 0.00011127 | 0 | 0 | 1 | 0.99452 | -0.038257 | 0.4 | 1 | 1.1 | 0.9
3 | 1 | 0 | 0 | 0 | 0 | 1 | 0.99483 | -0.036059 | 0.4 | 1 | 1.1 | 0.9
4 | 1 | 0 | 0 | 0 | 0 | 1 | 0.99552 | -0.031189 | 0.4 | 1 | 1.1 | 0.9
14 | 1 | 0 | 0 | 0 | 0 | 1 | 0.99432 | -0.039625 | 0.4 | 1 | 1.1 | 0.9
16 | 1 | 0 | 0 | 0 | 0 | 1 | 0.99864 | -0.0094218 | 0.4 | 1 | 1.1 | 0.9
18 | 1 | 0.0051106 | 0.0012808 | 0 | 0 | 1 | 0.99469 | -0.036998 | 0.4 | 1 | 1.1 | 0.9
13 | 1 | 0.0047107 | 0.0011806 | 0 | 0 | 1 | 0.99392 | -0.042492 | 0.4 | 1 | 1.1 | 0.9
17 | 3 | 0.005705 | 0.0014298 | 0 | 0 | 1 | 1 | 0 | 0.4 | 1 | 1.1 | 0.9
15 | 1 | 0.0061893 | 0.0015512 | 0 | 0 | 1 | 0.99853 | -0.01019 | 0.4 | 1 | 1.1 | 0.9
19 | 1 | 0 | 0 | 0 | 0 | 1 | 0.99304 | -0.048608 | 0.4 | 1 | 1.1 | 0.9
6 | 1 | 0.0076186 | 0.0019094 | 0 | 0 | 1 | 0.99195 | -0.056373 | 0.4 | 1 | 1.1 | 0.9
8 | 1 | 0.0014976 | 0.00037534 | 0 | 0 | 1 | 0.99279 | -0.050446 | 0.4 | 1 | 1.1 | 0.9
9 | 1 | 0.0031649 | 0.00079319 | 0 | 0 | 1 | 0.99285 | -0.050005 | 0.4 | 1 | 1.1 | 0.9
10 | 1 | 0 | 0 | 0 | 0 | 1 | 0.99344 | -0.045841 | 0.4 | 1 | 1.1 | 0.9
11 | 1 | 0.0031596 | 0.00079187 | 0 | 0 | 1 | 0.9934 | -0.046126 | 0.4 | 1 | 1.1 | 0.9
12 | 1 | 0.0032874 | 0.00082391 | 0 | 0 | 1 | 0.99375 | -0.043663 | 0.4 | 1 | 1.1 | 0.9
20 | 1 | 0.0067065 | 0.0016808 | 0 | 0 | 1 | 0.99281 | -0.050169 | 0.4 | 1 | 1.1 | 0.9
21 | 1 | 0 | 0 | 0 | 0 | 1 | 0.99046 | -0.066715 | 0.4 | 1 | 1.1 | 0.9
22 | 1 | 0.0044368 | 0.001112 | 0 | 0 | 1 | 0.99264 | -0.051382 | 0.4 | 1 | 1.1 | 0.9
32 | 1 | 0.0050835 | 0.001274 | 0 | 0 | 1 | 0.99028 | -0.068002 | 0.4 | 1 | 1.1 | 0.9
31 | 1 | 0.015031 | 0.0037671 | 0 | 0 | 1 | 0.98735 | -0.088657 | 0.4 | 1 | 1.1 | 0.9
33 | 1 | 0.01389 | 0.0034811 | 0 | 0 | 1 | 0.98974 | -0.071798 | 0.4 | 1 | 1.1 | 0.9
27 | 1 | 0 | 0 | 0 | 0 | 1 | 0.98623 | -0.096599 | 0.4 | 1 | 1.1 | 0.9
23 | 1 | 0.0043559 | 0.0010917 | 0 | 0 | 1 | 0.98528 | -0.10332 | 0.4 | 1 | 1.1 | 0.9
24 | 1 | 0.0054603 | 0.0013685 | 0 | 0 | 1 | 0.98477 | -0.10694 | 0.4 | 1 | 1.1 | 0.9
25 | 1 | 0 | 0 | 0 | 0 | 1 | 0.98594 | -0.098691 | 0.4 | 1 | 1.1 | 0.9
26 | 1 | 0.0055702 | 0.001396 | 0 | 0 | 1 | 0.98469 | -0.10752 | 0.4 | 1 | 1.1 | 0.9
28 | 1 | 0.0023576 | 0.00059087 | 0 | 0 | 1 | 0.98588 | -0.099076 | 0.4 | 1 | 1.1 | 0.9
29 | 1 | 0.0047851 | 0.0011993 | 0 | 0 | 1 | 0.9844 | -0.10958 | 0.4 | 1 | 1.1 | 0.9
30 | 1 | 0.0045494 | 0.0011402 | 0 | 0 | 1 | 0.98439 | -0.10967 | 0.4 | 1 | 1.1 | 0.9
34 | 1 | 0.0020801 | 0.00052131 | 0 | 0 | 1 | 0.98947 | -0.073702 | 0.4 | 1 | 1.1 | 0.9
35 | 1 | 0.0069917 | 0.0017523 | 0 | 0 | 1 | 0.98941 | -0.074139 | 0.4 | 1 | 1.1 | 0.9

## generator_data
GEN_BUS | PG | QG | QMAX | QMIN | VG | MBASE | GEN_STATUS | PMAX | PMIN
17 | 0.13734 | 0.034577 | 10 | -10 | 1 | 100 | 1 | 10 | 0

## branch_data
F_BUS | T_BUS | BR_R | BR_X | BR_B | RATE_A | RATE_B | RATE_C | TAP | SHIFT | BR_STATUS | ANGMIN | ANGMAX | P_in | Q_in | P_out | Q_out
1 | 2 | 0.86465 | 0.33256 | 8.7258e-10 | 0 | 0 | 0 | 0 | 0 | 1 | -90 | 90 | 0.00044399 | 0.00011119 | -0.00044399 | -0.00011127
1 | 3 | 1.9437 | 0.74758 | 1.9615e-09 | 0 | 0 | 0 | 0 | 0 | 1 | -90 | 90 | -0.014375 | -0.0036027 | 0.01438 | 0.0036042
3 | 4 | 4.3693 | 1.6805 | 4.4094e-09 | 0 | 0 | 0 | 0 | 0 | 1 | -90 | 90 | -0.01438 | -0.0036042 | 0.014389 | 0.0036075
4 | 14 | 4.6373 | 1.7836 | 4.6799e-09 | 0 | 0 | 0 | 0 | 0 | 1 | -90 | 90 | 0.023497 | 0.0058943 | -0.02347 | -0.0058842
4 | 16 | 2.2682 | 0.87237 | 4.578e-09 | 0 | 0 | 0 | 0 | 0 | 1 | -90 | 90 | -0.12489 | -0.031384 | 0.12527 | 0.03153
4 | 18 | 0.86683 | 0.33339 | 8.7478e-10 | 0 | 0 | 0 | 0 | 0 | 1 | -90 | 90 | 0.087008 | 0.021883 | -0.086937 | -0.021856
14 | 13 | 1.5735 | 0.60518 | 1.5879e-09 | 0 | 0 | 0 | 0 | 0 | 1 | -90 | 90 | 0.02347 | 0.0058842 | -0.023461 | -0.0058808
16 | 17 | 0.93936 | 0.36129 | 1.896e-09 | 0 | 0 | 0 | 0 | 0 | 1 | -90 | 90 | -0.13146 | -0.033081 | 0.13164 | 0.033148
16 | 15 | 1.6129 | 0.62035 | 1.6277e-09 | 0 | 0 | 0 | 0 | 0 | 1 | -90 | 90 | 0.00619 | 0.0015513 | -0.0061893 | -0.0015512
18 | 19 | 1.8368 | 0.70646 | 1.8536e-09 | 0 | 0 | 0 | 0 | 0 | 1 | -90 | 90 | 0.081827 | 0.020575 | -0.081694 | -0.020524
13 | 12 | 0.80378 | 0.30915 | 8.1115e-10 | 0 | 0 | 0 | 0 | 0 | 1 | -90 | 90 | 0.01875 | 0.0047002 | -0.018747 | -0.0046991
19 | 20 | 1.7985 | 0.69174 | 1.815e-09 | 0 | 0 | 0 | 0 | 0 | 1 | -90 | 90 | 0.011146 | 0.0027935 | -0.011144 | -0.0027927
19 | 21 | 3.3056 | 1.2714 | 3.336e-09 | 0 | 0 | 0 | 0 | 0 | 1 | -90 | 90 | 0.070548 | 0.017731 | -0.070371 | -0.017663
6 | 8 | 9.9751 | 3.8366 | 1.0067e-08 | 0 | 0 | 0 | 0 | 0 | 1 | -90 | 90 | -0.0076186 | -0.0019094 | 0.0076248 | 0.0019108
8 | 9 | 0.61998 | 0.23845 | 6.2567e-10 | 0 | 0 | 0 | 0 | 0 | 1 | -90 | 90 | -0.0091225 | -0.0022862 | 0.009123 | 0.0022863
9 | 10 | 4.3525 | 1.6741 | 4.3925e-09 | 0 | 0 | 0 | 0 | 0 | 1 | -90 | 90 | -0.012288 | -0.0030795 | 0.012295 | 0.0030818
10 | 11 | 1.1578 | 0.44532 | 1.1685e-09 | 0 | 0 | 0 | 0 | 0 | 1 | -90 | 90 | 0.0031597 | 0.0007918 | -0.0031596 | -0.00079187
10 | 12 | 1.8129 | 0.69728 | 1.8296e-09 | 0 | 0 | 0 | 0 | 0 | 1 | -90 | 90 | -0.015455 | -0.0038736 | 0.015459 | 0.0038752
20 | 22 | 3.5097 | 1.3499 | 3.5419e-09 | 0 | 0 | 0 | 0 | 0 | 1 | -90 | 90 | 0.0044375 | 0.0011119 | -0.0044368 | -0.001112
21 | 32 | 0.58641 | 0.22554 | 5.9179e-10 | 0 | 0 | 0 | 0 | 0 | 1 | -90 | 90 | 0.028065 | 0.0070358 | -0.02806 | -0.0070339
21 | 31 | 6.6356 | 2.5522 | 6.6965e-09 | 0 | 0 | 0 | 0 | 0 | 1 | -90 | 90 | 0.042306 | 0.010627 | -0.042177 | -0.010578
32 | 33 | 2.1103 | 0.81166 | 2.1297e-09 | 0 | 0 | 0 | 0 | 0 | 1 | -90 | 90 | 0.022976 | 0.0057599 | -0.022964 | -0.0057554
31 | 27 | 3.7188 | 1.4303 | 3.7529e-09 | 0 | 0 | 0 | 0 | 0 | 1 | -90 | 90 | 0.027146 | 0.0068111 | -0.027116 | -0.0068
33 | 34 | 2.6761 | 1.0293 | 2.7007e-09 | 0 | 0 | 0 | 0 | 0 | 1 | -90 | 90 | 0.0090746 | 0.0022743 | -0.0090722 | -0.0022737
27 | 25 | 0.97838 | 0.3763 | 9.8736e-10 | 0 | 0 | 0 | 0 | 0 | 1 | -90 | 90 | 0.027116 | 0.0068 | -0.027108 | -0.0067971
23 | 24 | 2.2475 | 0.86443 | 2.2682e-09 | 0 | 0 | 0 | 0 | 0 | 1 | -90 | 90 | 0.020379 | 0.0051088 | -0.020369 | -0.0051051
23 | 25 | 2.3702 | 0.91163 | 2.392e-09 | 0 | 0 | 0 | 0 | 0 | 1 | -90 | 90 | -0.024735 | -0.0062005 | 0.024751 | 0.0062064
24 | 26 | 0.4896 | 0.18831 | 4.9409e-10 | 0 | 0 | 0 | 0 | 0 | 1 | -90 | 90 | 0.014908 | 0.0037366 | -0.014907 | -0.0037362
25 | 28 | 2.0672 | 0.79506 | 2.0861e-09 | 0 | 0 | 0 | 0 | 0 | 1 | -90 | 90 | 0.0023577 | 0.00059072 | -0.0023576 | -0.00059087
26 | 29 | 2.7782 | 1.0686 | 2.8037e-09 | 0 | 0 | 0 | 0 | 0 | 1 | -90 | 90 | 0.0093371 | 0.0023402 | -0.0093345 | -0.0023394
29 | 30 | 0.26571 | 0.1022 | 2.6815e-10 | 0 | 0 | 0 | 0 | 0 | 1 | -90 | 90 | 0.0045494 | 0.0011402 | -0.0045493 | -0.0011402
34 | 35 | 0.79708 | 0.30657 | 8.044e-10 | 0 | 0 | 0 | 0 | 0 | 1 | -90 | 90 | 0.0069922 | 0.0017524 | -0.0069917 | -0.0017523