## bus_data
BUS_I | BUS_TYPE | Pd | Qd | Gs | Bs | area | Vm | Va | baseKV | zone | Vmax | Vmin
1 | 1 | 0.028374 | 0.0071112 | 0 | 0 | 1 | 0.99513 | -0.034141 | 0.4 | 1 | 1.1 | 0.9
2 | 1 | 0.00089421 | 0.00022411 | 0 | 0 | 1 | 0.99569 | -0.03017 | 0.4 | 1 | 1.1 | 0.9
3 | 1 | 0 | 0 | 0 | 0 | 1 | 0.99438 | -0.039399 | 0.4 | 1 | 1.1 | 0.9
4 | 1 | 0 | 0 | 0 | 0 | 1 | 0.99724 | -0.019305 | 0.4 | 1 | 1.1 | 0.9
5 | 1 | 0.000787 | 0.00019724 | 0 | 0 | 1 | 0.99437 | -0.039482 | 0.4 | 1 | 1.1 | 0.9
6 | 1 | 0 | 0 | 0 | 0 | 1 | 0.99359 | -0.045004 | 0.4 | 1 | 1.1 | 0.9
12 | 1 | 0.00031208 | 7.8215e-05 | 0 | 0 | 1 | 0.99933 | -0.004647 | 0.4 | 1 | 1.1 | 0.9
33 | 1 | 0 | 0 | 0 | 0 | 1 | 0.99355 | -0.045283 | 0.4 | 1 | 1.1 | 0.9
13 | 1 | 0.006109 | 0.0015311 | 0 | 0 | 1 | 0.99299 | -0.049217 | 0.4 | 1 | 1.1 | 0.9
9 | 3 | 0 | 0 | 0 | 0 | 1 | 1 | 0 | 0.4 | 1 | 1.1 | 0.9
34 | 1 | 0.00081668 | 0.00020468 | 0 | 0 | 1 | 0.99354 | -0.045319 | 0.4 | 1 | 1.1 | 0.9
7 | 1 | 0.00033536 | 8.4048e-05 | 0 | 0 | 1 | 0.99992 | -0.00058372 | 0.4 | 1 | 1.1 | 0.9
8 | 1 | 0 | 0 | 0 | 0 | 1 | 0.99993 | -0.00053167 | 0.4 | 1 | 1.1 | 0.9
11 | 1 | 0.00033388 | 8.3679e-05 | 0 | 0 | 1 | 0.99999 | -8.0417e-05 | 0.4 | 1 | 1.1 | 0.9
28 | 1 | 0 | 0 | 0 | 0 | 1 | 0.99734 | -0.01894 | 0.4 | 1 | 1.1 | 0.9
27 | 1 | 0.0010259 | 0.0002571 | 0 | 0 | 1 | 0.99715 | -0.020309 | 0.4 | 1 | 1.1 | 0.9
26 | 1 | 0.00050908 | 0.00012759 | 0 | 0 | 1 | 0.99338 | -0.04727 | 0.4 | 1 | 1.1 | 0.9
14 | 1 | 0.00045832 | 0.00011487 | 0 | 0 | 1 | 0.99131 | -0.062102 | 0.4 | 1 | 1.1 | 0.9
15 | 1 | 0 | 0 | 0 | 0 | 1 | 0.99133 | -0.061979 | 0.4 | 1 | 1.1 | 0.9
17 | 1 | 0.0012131 | 0.00030403 | 0 | 0 | 1 | 0.99168 | -0.059433 | 0.4 | 1 | 1.1 | 0.9
19 | 1 | 0 | 0 | 0 | 0 | 1 | 0.98948 | -0.075293 | 0.4 | 1 | 1.1 | 0.9
21 | 1 | 0 | 0 | 0 | 0 | 1 | 0.98936 | -0.076143 | 0.4 | 1 | 1.1 | 0.9
25 | 1 | 0.00027552 | 6.9052e-05 | 0 | 0 | 1 | 0.99174 | -0.058993 | 0.4 | 1 | 1.1 | 0.9
18 | 1 | 0.00081478 | 0.0002042 | 0 | 0 | 1 | 0.98904 | -0.078455 | 0.4 | 1 | 1.1 | 0.9
20 | 1 | 0 | 0 | 0 | 0 | 1 | 0.98904 | -0.07842 | 0.4 | 1 | 1.1 | 0.9
22 | 1 | 0 | 0 | 0 | 0 | 1 | 0.98899 | -0.078796 | 0.4 | 1 | 1.1 | 0.9
23 | 1 | 0.0020074 | 0.00050311 | 0 | 0 | 1 | 0.98909 | -0.078092 | 0.4 | 1 | 1.1 | 0.9
24 | 1 | 0.00036768 | 9.2149e-05 | 0 | 0 | 1 | 0.9893 | -0.076546 | 0.4 | 1 | 1.1 | 0.9
35 | 1 | 0.00034352 | 8.6095e-05 | 0 | 0 | 1 | 0.98888 | -0.079595 | 0.4 | 1 | 1.1 | 0.9
31 | 1 | 0.00015183 | 3.8052e-05 | 0 | 0 | 1 | 0.9888 | -0.08018 | 0.4 | 1 | 1.1 | 0.9
29 | 1 | 0.00036116 | 9.0515e-05 | 0 | 0 | 1 | 0.98879 | -0.080273 | 0.4 | 1 | 1.1 | 0.9
30 | 1 | 0.00026552 | 6.6544e-05 | 0 | 0 | 1 | 0.9888 | -0.080187 | 0.4 | 1 | 1.1 | 0.9

## generator_data
GEN_BUS | PG | QG | QMAX | QMIN | VG | MBASE | GEN_STATUS | PMAX | PMIN
9 | 0.046015 | 0.011535 | 10 | -10 | 1 | 100 | 1 | 10 | 0

## branch_data
F_BUS | T_BUS | BR_R | BR_X | BR_B | RATE_A | RATE_B | RATE_C | TAP | SHIFT | BR_STATUS | ANGMIN | ANGMAX | P_in | Q_in | P_out | Q_out
1 | 2 | 1.4192 | 0.54584 | 1.4322e-09 | 0 | 0 | 0 | 0 | 0 | 1 | -90 | 90 | -0.036101 | -0.0090464 | 0.036121 | 0.0090539
1 | 3 | 8.7623 | 3.3701 | 8.8427e-09 | 0 | 0 | 0 | 0 | 0 | 1 | -90 | 90 | 0.0077272 | 0.0019352 | -0.0077216 | -0.0019339
2 | 4 | 3.7969 | 1.4603 | 3.8317e-09 | 0 | 0 | 0 | 0 | 0 | 1 | -90 | 90 | -0.037015 | -0.009278 | 0.037071 | 0.0092991
3 | 5 | 1.3555 | 0.52134 | 1.3679e-09 | 0 | 0 | 0 | 0 | 0 | 1 | -90 | 90 | 0.00078701 | 0.00019711 | -0.000787 | -0.00019724
3 | 6 | 10.3932 | 3.9974 | 1.0489e-08 | 0 | 0 | 0 | 0 | 0 | 1 | -90 | 90 | 0.0069346 | 0.0017368 | -0.0069292 | -0.0017357
4 | 12 | 5.141 | 1.9773 | 5.1881e-09 | 0 | 0 | 0 | 0 | 0 | 1 | -90 | 90 | -0.037071 | -0.0092991 | 0.037147 | 0.0093276
6 | 33 | 4.3853 | 1.6866 | 4.4255e-09 | 0 | 0 | 0 | 0 | 0 | 1 | -90 | 90 | 0.00081672 | 0.0002042 | -0.00081669 | -0.00020462
6 | 13 | 8.8591 | 3.4074 | 8.9404e-09 | 0 | 0 | 0 | 0 | 0 | 1 | -90 | 90 | 0.0061125 | 0.0015315 | -0.006109 | -0.0015311
12 | 9 | 1.6205 | 0.62328 | 1.6354e-09 | 0 | 0 | 0 | 0 | 0 | 1 | -90 | 90 | -0.037459 | -0.0094058 | 0.037483 | 0.0094149
33 | 34 | 0.57317 | 0.22045 | 5.7843e-10 | 0 | 0 | 0 | 0 | 0 | 1 | -90 | 90 | 0.00081669 | 0.00020462 | -0.00081668 | -0.00020468
9 | 11 | 3.1262 | 1.2024 | 3.1549e-09 | 0 | 0 | 0 | 0 | 0 | 1 | -90 | 90 | 0.00033389 | 8.3365e-05 | -0.00033388 | -8.3679e-05
9 | 28 | 30.8872 | 11.8797 | 3.1171e-08 | 0 | 0 | 0 | 0 | 0 | 1 | -90 | 90 | 0.0078623 | 0.001955 | -0.007842 | -0.0019503
9 | 8 | 20.1042 | 7.7324 | 2.0289e-08 | 0 | 0 | 0 | 0 | 0 | 1 | -90 | 90 | 0.00033538 | 8.1826e-05 | -0.00033536 | -8.3846e-05
7 | 8 | 2.017 | 0.77579 | 2.0356e-09 | 0 | 0 | 0 | 0 | 0 | 1 | -90 | 90 | -0.00033536 | -8.4048e-05 | 0.00033536 | 8.3846e-05
28 | 27 | 2.2308 | 0.85801 | 2.2513e-09 | 0 | 0 | 0 | 0 | 0 | 1 | -90 | 90 | 0.007842 | 0.0019503 | -0.0078405 | -0.00195
27 | 26 | 50.3564 | 19.3678 | 5.0818e-08 | 0 | 0 | 0 | 0 | 0 | 1 | -90 | 90 | 0.0068147 | 0.0016929 | -0.0067897 | -0.0016883
26 | 25 | 23.6104 | 9.0809 | 2.3827e-08 | 0 | 0 | 0 | 0 | 0 | 1 | -90 | 90 | 0.0062806 | 0.0015607 | -0.0062706 | -0.0015592
14 | 15 | 3.4272 | 1.3181 | 3.4586e-09 | 0 | 0 | 0 | 0 | 0 | 1 | -90 | 90 | -0.00045832 | -0.00011487 | 0.00045833 | 0.00011453
15 | 17 | 6.6928 | 2.5741 | 6.7542e-09 | 0 | 0 | 0 | 0 | 0 | 1 | -90 | 90 | -0.00478 | -0.0011861 | 0.0047816 | 0.0011861
15 | 19 | 38.7215 | 14.8929 | 3.9077e-08 | 0 | 0 | 0 | 0 | 0 | 1 | -90 | 90 | 0.0043216 | 0.0010716 | -0.0043138 | -0.0010724
17 | 25 | 0.92648 | 0.35634 | 9.3498e-10 | 0 | 0 | 0 | 0 | 0 | 1 | -90 | 90 | -0.0059947 | -0.0014901 | 0.0059951 | 0.0014902
19 | 21 | 2.4744 | 0.9517 | 2.4971e-09 | 0 | 0 | 0 | 0 | 0 | 1 | -90 | 90 | 0.0043138 | 0.0010724 | -0.0043133 | -0.0010725
21 | 24 | 1.1729 | 0.4511 | 1.1836e-09 | 0 | 0 | 0 | 0 | 0 | 1 | -90 | 90 | 0.0043133 | 0.0010725 | -0.0043131 | -0.0010725
18 | 20 | 0.54435 | 0.20936 | 5.4934e-10 | 0 | 0 | 0 | 0 | 0 | 1 | -90 | 90 | -0.00081478 | -0.0002042 | 0.00081479 | 0.00020415
20 | 22 | 12.9466 | 4.9794 | 1.3065e-08 | 0 | 0 | 0 | 0 | 0 | 1 | -90 | 90 | 0.00034358 | 8.1998e-05 | -0.00034356 | -8.327e-05
20 | 23 | 3.5106 | 1.3502 | 3.5428e-09 | 0 | 0 | 0 | 0 | 0 | 1 | -90 | 90 | -0.0011584 | -0.00028615 | 0.0011584 | 0.00028582
22 | 35 | 28.7676 | 11.0645 | 2.9032e-08 | 0 | 0 | 0 | 0 | 0 | 1 | -90 | 90 | 0.00034356 | 8.327e-05 | -0.00034352 | -8.6095e-05
23 | 24 | 4.9201 | 1.8923 | 4.9652e-09 | 0 | 0 | 0 | 0 | 0 | 1 | -90 | 90 | -0.0039446 | -0.00098051 | 0.0039454 | 0.00098034
23 | 31 | 33.5363 | 12.8986 | 3.3844e-08 | 0 | 0 | 0 | 0 | 0 | 1 | -90 | 90 | 0.00077873 | 0.00019158 | -0.00077851 | -0.0001948
31 | 30 | 0.13753 | 0.052897 | 1.3879e-10 | 0 | 0 | 0 | 0 | 0 | 1 | -90 | 90 | 0.00062668 | 0.00015675 | -0.00062668 | -0.00015676
29 | 30 | 3.0168 | 1.1603 | 3.0445e-09 | 0 | 0 | 0 | 0 | 0 | 1 | -90 | 90 | -0.00036116 | -9.0515e-05 | 0.00036116 | 9.0219e-05