## bus_data
BUS_I | BUS_TYPE | Pd | Qd | Gs | Bs | area | Vm | Va | baseKV | zone | Vmax | Vmin
1 | 1 | 0.00058511 | 0.00014664 | 0 | 0 | 1 | 0.99399 | -0.042791 | 0.4 | 1 | 1.1 | 0.9
2 | 1 | 0.00082052 | 0.00020564 | 0 | 0 | 1 | 0.99402 | -0.042549 | 0.4 | 1 | 1.1 | 0.9
3 | 1 | 0.0030562 | 0.00076596 | 0 | 0 | 1 | 0.99408 | -0.04215 | 0.4 | 1 | 1.1 | 0.9
105 | 1 | 0.00035397 | 8.8713e-05 | 0 | 0 | 1 | 0.99416 | -0.04158 | 0.4 | 1 | 1.1 | 0.9
4 | 1 | 0.00033025 | 8.2768e-05 | 0 | 0 | 1 | 0.9807 | -0.13773 | 0.4 | 1 | 1.1 | 0.9
5 | 1 | 0 | 0 | 0 | 0 | 1 | 0.98074 | -0.13741 | 0.4 | 1 | 1.1 | 0.9
6 | 1 | 0.00034029 | 8.5285e-05 | 0 | 0 | 1 | 0.981 | -0.13537 | 0.4 | 1 | 1.1 | 0.9
118 | 1 | 0 | 0 | 0 | 0 | 1 | 0.98125 | -0.13335 | 0.4 | 1 | 1.1 | 0.9
7 | 1 | 0.00031154 | 7.8078e-05 | 0 | 0 | 1 | 0.99072 | -0.066618 | 0.4 | 1 | 1.1 | 0.9
8 | 1 | 0.0014238 | 0.00035685 | 0 | 0 | 1 | 0.99068 | -0.066955 | 0.4 | 1 | 1.1 | 0.9
9 | 1 | 0 | 0 | 0 | 0 | 1 | 0.99073 | -0.066593 | 0.4 | 1 | 1.1 | 0.9
10 | 1 | 0.0001775 | 4.4485e-05 | 0 | 0 | 1 | 0.9906 | -0.067511 | 0.4 | 1 | 1.1 | 0.9
11 | 1 | 0 | 0 | 0 | 0 | 1 | 0.99077 | -0.066276 | 0.4 | 1 | 1.1 | 0.9
12 | 1 | 0 | 0 | 0 | 0 | 1 | 0.99059 | -0.067596 | 0.4 | 1 | 1.1 | 0.9
86 | 1 | 0.002701 | 0.00067692 | 0 | 0 | 1 | 0.99219 | -0.055802 | 0.4 | 1 | 1.1 | 0.9
83 | 1 | 0.00042495 | 0.0001065 | 0 | 0 | 1 | 0.98991 | -0.072753 | 0.4 | 1 | 1.1 | 0.9
21 | 1 | 0.00014931 | 3.742e-05 | 0 | 0 | 1 | 0.99057 | -0.067748 | 0.4 | 1 | 1.1 | 0.9
13 | 1 | 0.00021294 | 5.3369e-05 | 0 | 0 | 1 | 0.99311 | -0.048334 | 0.4 | 1 | 1.1 | 0.9
14 | 1 | 0.0046585 | 0.0011675 | 0 | 0 | 1 | 0.9852 | -0.10465 | 0.4 | 1 | 1.1 | 0.9
15 | 1 | 0.0025835 | 0.00064749 | 0 | 0 | 1 | 0.99559 | -0.030859 | 0.4 | 1 | 1.1 | 0.9
16 | 1 | 0.0022393 | 0.00056122 | 0 | 0 | 1 | 0.9849 | -0.10681 | 0.4 | 1 | 1.1 | 0.9
17 | 3 | 0.00034339 | 8.6063e-05 | 0 | 0 | 1 | 1 | 0 | 0.4 | 1 | 1.1 | 0.9
112 | 1 | 0.0029067 | 0.00072848 | 0 | 0 | 1 | 0.98447 | -0.10989 | 0.4 | 1 | 1.1 | 0.9
92 | 1 | 0 | 0 | 0 | 0 | 1 | 0.99923 | -0.0054277 | 0.4 | 1 | 1.1 | 0.9
18 | 1 | 0.0012167 | 0.00030493 | 0 | 0 | 1 | 0.99853 | -0.010391 | 0.4 | 1 | 1.1 | 0.9
19 | 1 | 0.0010123 | 0.0002537 | 0 | 0 | 1 | 0.9991 | -0.0063798 | 0.4 | 1 | 1.1 | 0.9
20 | 1 | 0.0019356 | 0.00048512 | 0 | 0 | 1 | 0.99914 | -0.0061211 | 0.4 | 1 | 1.1 | 0.9
160 | 1 | 0.00028081 | 7.0377e-05 | 0 | 0 | 1 | 0.98935 | -0.076855 | 0.4 | 1 | 1.1 | 0.9
111 | 1 | 0.00013166 | 3.2996e-05 | 0 | 0 | 1 | 0.9894 | -0.076532 | 0.4 | 1 | 1.1 | 0.9
161 | 1 | 0.00074737 | 0.00018731 | 0 | 0 | 1 | 0.97076 | -0.20992 | 0.4 | 1 | 1.1 | 0.9
102 | 1 | 0 | 0 | 0 | 0 | 1 | 0.97078 | -0.20976 | 0.4 | 1 | 1.1 | 0.9
84 | 1 | 0.00054894 | 0.00013758 | 0 | 0 | 1 | 0.98954 | -0.075465 | 0.4 | 1 | 1.1 | 0.9
85 | 1 | 0 | 0 | 0 | 0 | 1 | 0.98948 | -0.075953 | 0.4 | 1 | 1.1 | 0.9
107 | 1 | 0.00051291 | 0.00012855 | 0 | 0 | 1 | 0.99249 | -0.053677 | 0.4 | 1 | 1.1 | 0.9
87 | 1 | 0.0013528 | 0.00033905 | 0 | 0 | 1 | 0.9748 | -0.1802 | 0.4 | 1 | 1.1 | 0.9
88 | 1 | 0 | 0 | 0 | 0 | 1 | 0.97505 | -0.17844 | 0.4 | 1 | 1.1 | 0.9
89 | 1 | 0.0004687 | 0.00011747 | 0 | 0 | 1 | 0.97479 | -0.18032 | 0.4 | 1 | 1.1 | 0.9
90 | 1 | 0.0023895 | 0.00059887 | 0 | 0 | 1 | 0.97207 | -0.20023 | 0.4 | 1 | 1.1 | 0.9
91 | 1 | 0 | 0 | 0 | 0 | 1 | 0.97618 | -0.17019 | 0.4 | 1 | 1.1 | 0.9
109 | 1 | 0.00052945 | 0.00013269 | 0 | 0 | 1 | 0.97179 | -0.20226 | 0.4 | 1 | 1.1 | 0.9
96 | 1 | 0 | 0 | 0 | 0 | 1 | 0.97698 | -0.16438 | 0.4 | 1 | 1.1 | 0.9
110 | 1 | 0.00045538 | 0.00011413 | 0 | 0 | 1 | 0.97615 | -0.17043 | 0.4 | 1 | 1.1 | 0.9
93 | 1 | 0.00031474 | 7.8881e-05 | 0 | 0 | 1 | 0.99918 | -0.0058378 | 0.4 | 1 | 1.1 | 0.9
94 | 1 | 0.00049744 | 0.00012467 | 0 | 0 | 1 | 0.99557 | -0.031483 | 0.4 | 1 | 1.1 | 0.9
106 | 1 | 0 | 0 | 0 | 0 | 1 | 0.99428 | -0.040714 | 0.4 | 1 | 1.1 | 0.9
95 | 1 | 0.00039939 | 0.0001001 | 0 | 0 | 1 | 0.97695 | -0.1646 | 0.4 | 1 | 1.1 | 0.9
97 | 1 | 0.00068317 | 0.00017122 | 0 | 0 | 1 | 0.97662 | -0.16698 | 0.4 | 1 | 1.1 | 0.9
98 | 1 | 0 | 0 | 0 | 0 | 1 | 0.9797 | -0.14455 | 0.4 | 1 | 1.1 | 0.9
117 | 1 | 0.00082432 | 0.0002066 | 0 | 0 | 1 | 0.97965 | -0.14491 | 0.4 | 1 | 1.1 | 0.9
114 | 1 | 0.00056173 | 0.00014078 | 0 | 0 | 1 | 0.9811 | -0.1344 | 0.4 | 1 | 1.1 | 0.9
99 | 1 | 0.00029094 | 7.2916e-05 | 0 | 0 | 1 | 0.971 | -0.20818 | 0.4 | 1 | 1.1 | 0.9
100 | 1 | 0 | 0 | 0 | 0 | 1 | 0.97097 | -0.20838 | 0.4 | 1 | 1.1 | 0.9
101 | 1 | 0 | 0 | 0 | 0 | 1 | 0.97131 | -0.20587 | 0.4 | 1 | 1.1 | 0.9
103 | 1 | 0.00043826 | 0.00010984 | 0 | 0 | 1 | 0.97141 | -0.2051 | 0.4 | 1 | 1.1 | 0.9
104 | 1 | 0.00038031 | 9.5315e-05 | 0 | 0 | 1 | 0.97122 | -0.20648 | 0.4 | 1 | 1.1 | 0.9
108 | 1 | 0.00040539 | 0.0001016 | 0 | 0 | 1 | 0.97142 | -0.20505 | 0.4 | 1 | 1.1 | 0.9
113 | 1 | 0.002133 | 0.00053458 | 0 | 0 | 1 | 0.9842 | -0.11187 | 0.4 | 1 | 1.1 | 0.9
115 | 1 | 0 | 0 | 0 | 0 | 1 | 0.98135 | -0.13257 | 0.4 | 1 | 1.1 | 0.9
116 | 1 | 0.00070183 | 0.0001759 | 0 | 0 | 1 | 0.98127 | -0.13319 | 0.4 | 1 | 1.1 | 0.9

## generator_data
GEN_BUS | PG | QG | QMAX | QMIN | VG | MBASE | GEN_STATUS | PMAX | PMIN
17 | 0.043395 | 0.010865 | 10 | -10 | 1 | 100 | 1 | 10 | 0

## branch_data
F_BUS | T_BUS | BR_R | BR_X | BR_B | RATE_A | RATE_B | RATE_C | TAP | SHIFT | BR_STATUS | ANGMIN | ANGMAX | P_in | Q_in | P_out | Q_out
1 | 2 | 5.2932 | 2.0358 | 5.3418e-09 | 0 | 0 | 0 | 0 | 0 | 1 | -90 | 90 | -0.00058511 | -0.00014664 | 0.00058513 | 0.00014612
2 | 3 | 3.641 | 1.4004 | 3.6744e-09 | 0 | 0 | 0 | 0 | 0 | 1 | -90 | 90 | -0.0014056 | -0.00035176 | 0.0014057 | 0.00035143
3 | 105 | 1.6422 | 0.63162 | 1.6573e-09 | 0 | 0 | 0 | 0 | 0 | 1 | -90 | 90 | -0.0044619 | -0.0011174 | 0.0044623 | 0.0011174
105 | 106 | 2.3124 | 0.88939 | 2.3336e-09 | 0 | 0 | 0 | 0 | 0 | 1 | -90 | 90 | -0.0048163 | -0.0012061 | 0.0048168 | 0.0012061
4 | 5 | 11.8456 | 4.556 | 1.1954e-08 | 0 | 0 | 0 | 0 | 0 | 1 | -90 | 90 | -0.00033024 | -8.2768e-05 | 0.00033026 | 8.1624e-05
5 | 6 | 70.3761 | 27.0677 | 7.1022e-08 | 0 | 0 | 0 | 0 | 0 | 1 | -90 | 90 | -0.00033026 | -8.1624e-05 | 0.00033034 | 7.4823e-05
6 | 118 | 34.0683 | 13.1032 | 3.4381e-08 | 0 | 0 | 0 | 0 | 0 | 1 | -90 | 90 | -0.00067063 | -0.00016011 | 0.0006708 | 0.00015686
118 | 116 | 2.6972 | 1.0374 | 2.722e-09 | 0 | 0 | 0 | 0 | 0 | 1 | -90 | 90 | -0.0006708 | -0.00015686 | 0.00067081 | 0.00015661
7 | 8 | 2.4226 | 0.93178 | 2.4449e-09 | 0 | 0 | 0 | 0 | 0 | 1 | -90 | 90 | 0.0017508 | 0.00043462 | -0.0017507 | -0.00043483
7 | 9 | 0.14806 | 0.056947 | 1.4942e-10 | 0 | 0 | 0 | 0 | 0 | 1 | -90 | 90 | -0.0020623 | -0.0005127 | 0.0020623 | 0.00051269
8 | 10 | 20.3795 | 7.8383 | 2.0567e-08 | 0 | 0 | 0 | 0 | 0 | 1 | -90 | 90 | 0.00032683 | 7.798e-05 | -0.00032681 | -7.9989e-05
9 | 11 | 1.9352 | 0.7443 | 1.9529e-09 | 0 | 0 | 0 | 0 | 0 | 1 | -90 | 90 | -0.0020623 | -0.00051269 | 0.0020624 | 0.00051253
10 | 12 | 6.7735 | 2.6052 | 6.8357e-09 | 0 | 0 | 0 | 0 | 0 | 1 | -90 | 90 | 0.00014931 | 3.5505e-05 | -0.00014931 | -3.6175e-05
11 | 86 | 37.2997 | 14.3461 | 3.7642e-08 | 0 | 0 | 0 | 0 | 0 | 1 | -90 | 90 | -0.0034503 | -0.0008471 | 0.0034551 | 0.00084524
11 | 83 | 56.431 | 21.7042 | 5.6949e-08 | 0 | 0 | 0 | 0 | 0 | 1 | -90 | 90 | 0.0013879 | 0.00033457 | -0.0013868 | -0.0003397
12 | 21 | 12.5871 | 4.8412 | 1.2703e-08 | 0 | 0 | 0 | 0 | 0 | 1 | -90 | 90 | 0.00014931 | 3.6175e-05 | -0.00014931 | -3.742e-05
86 | 107 | 4.3176 | 1.6606 | 4.3572e-09 | 0 | 0 | 0 | 0 | 0 | 1 | -90 | 90 | -0.0061561 | -0.0015222 | 0.0061578 | 0.0015224
83 | 84 | 34.3338 | 13.2053 | 3.4649e-08 | 0 | 0 | 0 | 0 | 0 | 1 | -90 | 90 | 0.00096181 | 0.0002332 | -0.00096147 | -0.00023646
13 | 14 | 30.4538 | 11.713 | 3.0733e-08 | 0 | 0 | 0 | 0 | 0 | 1 | -90 | 90 | 0.023538 | 0.0058933 | -0.023356 | -0.0058264
13 | 15 | 9.4575 | 3.6375 | 9.5443e-09 | 0 | 0 | 0 | 0 | 0 | 1 | -90 | 90 | -0.02375 | -0.0059467 | 0.023808 | 0.0059679
14 | 16 | 1.4428 | 0.55492 | 1.456e-09 | 0 | 0 | 0 | 0 | 0 | 1 | -90 | 90 | 0.018697 | 0.0046589 | -0.018692 | -0.0046569
15 | 17 | 15.1612 | 5.8312 | 3.0601e-08 | 0 | 0 | 0 | 0 | 0 | 1 | -90 | 90 | -0.026391 | -0.0066153 | 0.026505 | 0.0066558
16 | 112 | 2.3331 | 0.89735 | 2.3545e-09 | 0 | 0 | 0 | 0 | 0 | 1 | -90 | 90 | 0.016452 | 0.0040957 | -0.016446 | -0.0040933
17 | 92 | 4.2242 | 1.6247 | 4.263e-09 | 0 | 0 | 0 | 0 | 0 | 1 | -90 | 90 | 0.016547 | 0.0041231 | -0.016534 | -0.0041188
112 | 113 | 1.8203 | 0.70012 | 1.837e-09 | 0 | 0 | 0 | 0 | 0 | 1 | -90 | 90 | 0.013539 | 0.0033648 | -0.013535 | -0.0033636
92 | 93 | 16.6144 | 6.3901 | 1.6767e-08 | 0 | 0 | 0 | 0 | 0 | 1 | -90 | 90 | 0.00031476 | 7.7214e-05 | -0.00031474 | -7.8881e-05
92 | 94 | 27.7075 | 10.6567 | 2.7962e-08 | 0 | 0 | 0 | 0 | 0 | 1 | -90 | 90 | 0.012054 | 0.003002 | -0.012011 | -0.0029883
92 | 20 | 2.1479 | 0.82613 | 2.1677e-09 | 0 | 0 | 0 | 0 | 0 | 1 | -90 | 90 | 0.0041657 | 0.0010396 | -0.0041653 | -0.0010396
18 | 19 | 42.2913 | 16.2659 | 4.2679e-08 | 0 | 0 | 0 | 0 | 0 | 1 | -90 | 90 | -0.0012167 | -0.00030493 | 0.0012173 | 0.00030093
19 | 20 | 1.4873 | 0.57205 | 1.501e-09 | 0 | 0 | 0 | 0 | 0 | 1 | -90 | 90 | -0.0022296 | -0.00055462 | 0.0022297 | 0.0005545
160 | 111 | 14.3991 | 5.5381 | 1.4531e-08 | 0 | 0 | 0 | 0 | 0 | 1 | -90 | 90 | -0.00028081 | -7.0377e-05 | 0.00028082 | 6.8959e-05
111 | 85 | 17.2024 | 6.6163 | 1.736e-08 | 0 | 0 | 0 | 0 | 0 | 1 | -90 | 90 | -0.00041247 | -0.00010196 | 0.00041251 | 0.00010027
161 | 102 | 2.7269 | 1.0488 | 2.7519e-09 | 0 | 0 | 0 | 0 | 0 | 1 | -90 | 90 | -0.00074736 | -0.00018731 | 0.00074737 | 0.00018706
102 | 100 | 22.2997 | 8.5768 | 2.2504e-08 | 0 | 0 | 0 | 0 | 0 | 1 | -90 | 90 | -0.00074737 | -0.00018706 | 0.00074751 | 0.00018499
84 | 85 | 14.1154 | 5.429 | 1.4245e-08 | 0 | 0 | 0 | 0 | 0 | 1 | -90 | 90 | 0.00041253 | 9.8883e-05 | -0.00041251 | -0.00010027
107 | 106 | 24.3767 | 9.3757 | 2.46e-08 | 0 | 0 | 0 | 0 | 0 | 1 | -90 | 90 | -0.0066707 | -0.001651 | 0.0066824 | 0.001653
87 | 88 | 11.9425 | 4.5933 | 1.2052e-08 | 0 | 0 | 0 | 0 | 0 | 1 | -90 | 90 | -0.0018215 | -0.00045622 | 0.0018219 | 0.00045525
87 | 89 | 3.0941 | 1.1901 | 3.1225e-09 | 0 | 0 | 0 | 0 | 0 | 1 | -90 | 90 | 0.0004687 | 0.00011717 | -0.00046869 | -0.00011747
88 | 90 | 51.0125 | 19.6202 | 5.1481e-08 | 0 | 0 | 0 | 0 | 0 | 1 | -90 | 90 | 0.0051988 | 0.0012905 | -0.0051834 | -0.0012895
88 | 91 | 14.3485 | 5.5186 | 1.448e-08 | 0 | 0 | 0 | 0 | 0 | 1 | -90 | 90 | -0.0070208 | -0.0017458 | 0.0070287 | 0.0017474
90 | 109 | 8.7508 | 3.3657 | 8.8311e-09 | 0 | 0 | 0 | 0 | 0 | 1 | -90 | 90 | 0.002794 | 0.00069062 | -0.0027932 | -0.00069116
91 | 96 | 9.5043 | 3.6555 | 9.5915e-09 | 0 | 0 | 0 | 0 | 0 | 1 | -90 | 90 | -0.007484 | -0.0018609 | 0.00749 | 0.0018623
91 | 110 | 6.4834 | 2.4936 | 6.5429e-09 | 0 | 0 | 0 | 0 | 0 | 1 | -90 | 90 | 0.00045539 | 0.00011351 | -0.00045537 | -0.00011413
109 | 108 | 14.7382 | 5.6685 | 1.4873e-08 | 0 | 0 | 0 | 0 | 0 | 1 | -90 | 90 | 0.0022638 | 0.00055847 | -0.0022629 | -0.00055955
96 | 98 | 28.3308 | 10.8964 | 2.8591e-08 | 0 | 0 | 0 | 0 | 0 | 1 | -90 | 90 | -0.0085728 | -0.0021294 | 0.0085959 | 0.0021356
96 | 95 | 2.4855 | 0.95597 | 2.5083e-09 | 0 | 0 | 0 | 0 | 0 | 1 | -90 | 90 | 0.0010828 | 0.0002671 | -0.0010828 | -0.00026733
94 | 106 | 10.1948 | 3.9211 | 1.0288e-08 | 0 | 0 | 0 | 0 | 0 | 1 | -90 | 90 | 0.011514 | 0.0028636 | -0.011499 | -0.0028591
95 | 97 | 42.3061 | 16.2716 | 4.2694e-08 | 0 | 0 | 0 | 0 | 0 | 1 | -90 | 90 | 0.00068338 | 0.00016723 | -0.00068316 | -0.00017122
98 | 117 | 5.5296 | 2.1268 | 5.5803e-09 | 0 | 0 | 0 | 0 | 0 | 1 | -90 | 90 | 0.00082436 | 0.00020608 | -0.00082432 | -0.0002066
98 | 114 | 13.2811 | 5.1081 | 1.3403e-08 | 0 | 0 | 0 | 0 | 0 | 1 | -90 | 90 | -0.0094203 | -0.0023416 | 0.0094333 | 0.0023454
114 | 115 | 2.2654 | 0.87131 | 2.2862e-09 | 0 | 0 | 0 | 0 | 0 | 1 | -90 | 90 | -0.0099951 | -0.0024861 | 0.0099975 | 0.0024869
99 | 100 | 3.2321 | 1.2431 | 3.2618e-09 | 0 | 0 | 0 | 0 | 0 | 1 | -90 | 90 | 0.00074753 | 0.00018469 | -0.00074751 | -0.00018499
99 | 101 | 26.5981 | 10.23 | 2.6842e-08 | 0 | 0 | 0 | 0 | 0 | 1 | -90 | 90 | -0.0010385 | -0.00025761 | 0.0010388 | 0.0002552
101 | 103 | 6.4261 | 2.4716 | 6.4851e-09 | 0 | 0 | 0 | 0 | 0 | 1 | -90 | 90 | -0.0014191 | -0.00034869 | 0.0014193 | 0.00034814
101 | 104 | 19.2836 | 7.4167 | 1.9461e-08 | 0 | 0 | 0 | 0 | 0 | 1 | -90 | 90 | 0.00038033 | 9.3491e-05 | -0.0003803 | -9.5315e-05
103 | 108 | 0.31743 | 0.12209 | 3.2035e-10 | 0 | 0 | 0 | 0 | 0 | 1 | -90 | 90 | -0.0018575 | -0.00045798 | 0.0018575 | 0.00045795
113 | 115 | 22.4286 | 8.6264 | 2.2634e-08 | 0 | 0 | 0 | 0 | 0 | 1 | -90 | 90 | 0.011402 | 0.002829 | -0.01137 | -0.0028189
115 | 116 | 5.3272 | 2.0489 | 5.3761e-09 | 0 | 0 | 0 | 0 | 0 | 1 | -90 | 90 | 0.0013728 | 0.00033203 | -0.0013726 | -0.0003325