## bus_data
BUS_I | BUS_TYPE | Pd | Qd | Gs | Bs | area | Vm | Va | baseKV | zone | Vmax | Vmin
60 | 1 | 0.0036465 | 0.00091391 | 0 | 0 | 1 | 0.99504 | -0.034871 | 0.4 | 1 | 1.1 | 0.9
30 | 1 | 0 | 0 | 0 | 0 | 1 | 0.99626 | -0.026262 | 0.4 | 1 | 1.1 | 0.9
61 | 1 | 0 | 0 | 0 | 0 | 1 | 0.99456 | -0.038271 | 0.4 | 1 | 1.1 | 0.9
62 | 1 | 0.008632 | 0.0021634 | 0 | 0 | 1 | 0.99418 | -0.040957 | 0.4 | 1 | 1.1 | 0.9
87 | 1 | 0 | 0 | 0 | 0 | 1 | 0.99402 | -0.04215 | 0.4 | 1 | 1.1 | 0.9
88 | 1 | 0.00026347 | 6.6032e-05 | 0 | 0 | 1 | 0.99401 | -0.042259 | 0.4 | 1 | 1.1 | 0.9
27 | 1 | 0.015202 | 0.00381 | 0 | 0 | 1 | 0.99612 | -0.027221 | 0.4 | 1 | 1.1 | 0.9
28 | 1 | 0 | 0 | 0 | 0 | 1 | 0.99791 | -0.014628 | 0.4 | 1 | 1.1 | 0.9
29 | 3 | 0.012451 | 0.0031206 | 0 | 0 | 1 | 1 | 0 | 0.4 | 1 | 1.1 | 0.9
31 | 1 | 0.083526 | 0.020934 | 0 | 0 | 1 | 0.99974 | -0.0018233 | 0.4 | 1 | 1.1 | 0.9

## generator_data
GEN_BUS | PG | QG | QMAX | QMIN | VG | MBASE | GEN_STATUS | PMAX | PMIN
29 | 0.12387 | 0.031053 | 10 | -10 | 1 | 100 | 1 | 10 | 0

## branch_data
F_BUS | T_BUS | BR_R | BR_X | BR_B | RATE_A | RATE_B | RATE_C | TAP | SHIFT | BR_STATUS | ANGMIN | ANGMAX | P_in | Q_in | P_out | Q_out
60 | 30 | 8.826 | 3.3946 | 8.9069e-09 | 0 | 0 | 0 | 0 | 0 | 1 | -90 | 90 | -0.012549 | -0.0031395 | 0.012564 | 0.0031443
60 | 61 | 4.8996 | 1.8845 | 4.9445e-09 | 0 | 0 | 0 | 0 | 0 | 1 | -90 | 90 | 0.0089029 | 0.0022256 | -0.0088988 | -0.0022244
30 | 28 | 11.9545 | 4.5979 | 1.2064e-08 | 0 | 0 | 0 | 0 | 0 | 1 | -90 | 90 | -0.012564 | -0.0031443 | 0.012585 | 0.0031509
61 | 62 | 3.8701 | 1.4885 | 3.9056e-09 | 0 | 0 | 0 | 0 | 0 | 1 | -90 | 90 | 0.0088988 | 0.0022244 | -0.0088955 | -0.0022236
62 | 87 | 53.434 | 20.5515 | 5.3924e-08 | 0 | 0 | 0 | 0 | 0 | 1 | -90 | 90 | 0.00026352 | 6.0195e-05 | -0.00026348 | -6.5509e-05
87 | 88 | 5.2684 | 2.0263 | 5.3167e-09 | 0 | 0 | 0 | 0 | 0 | 1 | -90 | 90 | 0.00026348 | 6.5509e-05 | -0.00026347 | -6.6032e-05
27 | 28 | 10.7233 | 4.1244 | 1.0822e-08 | 0 | 0 | 0 | 0 | 0 | 1 | -90 | 90 | -0.015202 | -0.00381 | 0.015229 | 0.0038192
28 | 29 | 6.8344 | 2.6286 | 6.8971e-09 | 0 | 0 | 0 | 0 | 0 | 1 | -90 | 90 | -0.027813 | -0.0069701 | 0.02787 | 0.0069911
29 | 31 | 0.28426 | 0.10933 | 2.8687e-10 | 0 | 0 | 0 | 0 | 0 | 1 | -90 | 90 | 0.083547 | 0.020942 | -0.083526 | -0.020934